## processed_dataset
La(wt%) | Al(wt%) | Fe(wt%) | Zr(wt%) | Ca(wt%) | Mg(wt%) | Surface area(m2/g) | Pore Volume(cm3/g) | Pore size （nm） | Solution pH | Temperature(K) | Background type | Equilibrium concentration (Ce,mg/L) | Adsorption capacities (qe, mg P g-1)
25.63 |  | 14.45 |  |  |  | 71.31 | 7.61 | 0.261 | 7 | 296 |  | 5 | 48.2996
25.63 |  | 14.45 |  |  |  | 71.31 | 7.61 | 0.261 | 7 | 296 |  | 10 | 81.1565
25.63 |  | 14.45 |  |  |  | 71.31 | 7.61 | 0.261 | 7 | 296 |  | 15 | 104.9561
25.63 |  | 14.45 |  |  |  | 71.31 | 7.61 | 0.261 | 7 | 296 |  | 20 | 122.9898
25.63 |  | 14.45 |  |  |  | 71.31 | 7.61 | 0.261 | 7 | 296 |  | 25 | 137.1266
25.63 |  | 14.45 |  |  |  | 71.31 | 7.61 | 0.261 | 7 | 296 |  | 30 | 148.5063
1 | [5 empty] | 4.76 | 0.032 | 4.714 | 3 | 298 |  | 5 | 88.0807
1 | [5 empty] | 4.76 | 0.032 | 4.714 | 3 | 298 |  | 10 | 121.4067
1 | [5 empty] | 4.76 | 0.032 | 4.714 | 3 | 298 |  | 15 | 138.9282
1 | [5 empty] | 4.76 | 0.032 | 4.714 | 3 | 298 |  | 20 | 149.733
1 | [5 empty] | 4.76 | 0.032 | 4.714 | 3 | 298 |  | 25 | 157.0621
1 | [5 empty] | 4.76 | 0.032 | 4.714 | 3 | 298 |  | 30 | 162.3602
1 | [5 empty] | 1.69 | 0.018 | 4.544 | 3 | 298 |  | 5 | 3.8911
1 | [5 empty] | 1.69 | 0.018 | 4.544 | 3 | 298 |  | 10 | 7.4318
1 | [5 empty] | 1.69 | 0.018 | 4.544 | 3 | 298 |  | 15 | 10.6672
1 | [5 empty] | 1.69 | 0.018 | 4.544 | 3 | 298 |  | 20 | 13.6352
1 | [5 empty] | 1.69 | 0.018 | 4.544 | 3 | 298 |  | 25 | 16.3677
1 | [5 empty] | 1.69 | 0.018 | 4.544 | 3 | 298 |  | 30 | 18.8917
36.86 | [5 empty] | 50.6 | 0.236 | 16.86 | 7 | 298 |  | 5 | 72.3313
36.86 | [5 empty] | 50.6 | 0.236 | 16.86 | 7 | 298 |  | 10 | 73.68
36.86 | [5 empty] | 50.6 | 0.236 | 16.86 | 7 | 298 |  | 15 | 74.1409
36.86 | [5 empty] | 50.6 | 0.236 | 16.86 | 7 | 298 |  | 20 | 74.3734
36.86 | [5 empty] | 50.6 | 0.236 | 16.86 | 7 | 298 |  | 25 | 74.5137
36.86 | [5 empty] | 50.6 | 0.236 | 16.86 | 7 | 298 |  | 30 | 74.6075
√ | [5 empty] | 46.19 | 0.07 | 5.86 | 5.4 | 296 |  | 5 | 44.4837
√ | [5 empty] | 46.19 | 0.07 | 5.86 | 5.4 | 296 |  | 10 | 60.3707
√ | [5 empty] | 46.19 | 0.07 | 5.86 | 5.4 | 296 |  | 15 | 68.5289
√ | [5 empty] | 46.19 | 0.07 | 5.86 | 5.4 | 296 |  | 20 | 73.4948
√ | [5 empty] | 46.19 | 0.07 | 5.86 | 5.4 | 296 |  | 25 | 76.8355
√ | [5 empty] | 46.19 | 0.07 | 5.86 | 5.4 | 296 |  | 30 | 79.2366
|  |  |  | 17.15 |  | 5.09 | 0.04 | 25.59 | 10 | 298 |  | 5 | 65.3051
|  |  |  | 17.15 |  | 5.09 | 0.04 | 25.59 | 10 | 298 |  | 10 | 71.1359
|  |  |  | 17.15 |  | 5.09 | 0.04 | 25.59 | 10 | 298 |  | 15 | 73.318
|  |  |  | 17.15 |  | 5.09 | 0.04 | 25.59 | 10 | 298 |  | 20 | 74.46
|  |  |  | 17.15 |  | 5.09 | 0.04 | 25.59 | 10 | 298 |  | 25 | 75.1625
|  |  |  | 17.15 |  | 5.09 | 0.04 | 25.59 | 10 | 298 |  | 30 | 75.6382
25.31 | 2.22 | 3.31 |  | 19.07 | 5.66 | 1.252 | 0.14391 | 14000 |  | 298 |  | 5 | 4766.351
25.31 | 2.22 | 3.31 |  | 19.07 | 5.66 | 1.252 | 0.14391 | 14000 |  | 298 |  | 10 | 5696.7337
25.31 | 2.22 | 3.31 |  | 19.07 | 5.66 | 1.252 | 0.14391 | 14000 |  | 298 |  | 15 | 6093.1937
25.31 | 2.22 | 3.31 |  | 19.07 | 5.66 | 1.252 | 0.14391 | 14000 |  | 298 |  | 20 | 6312.8633
25.31 | 2.22 | 3.31 |  | 19.07 | 5.66 | 1.252 | 0.14391 | 14000 |  | 298 |  | 25 | 6452.4357
25.31 | 2.22 | 3.31 |  | 19.07 | 5.66 | 1.252 | 0.14391 | 14000 |  | 298 |  | 30 | 6548.9641
| 2.79 | 3.59 |  | 29.75 | 10.45 | 1.132 | 0.14383 | 16900 |  | 298 |  | 5 | 14.305
| 2.79 | 3.59 |  | 29.75 | 10.45 | 1.132 | 0.14383 | 16900 |  | 298 |  | 10 | 14.3159
| 2.79 | 3.59 |  | 29.75 | 10.45 | 1.132 | 0.14383 | 16900 |  | 298 |  | 15 | 14.3195
| 2.79 | 3.59 |  | 29.75 | 10.45 | 1.132 | 0.14383 | 16900 |  | 298 |  | 20 | 14.3213
| 2.79 | 3.59 |  | 29.75 | 10.45 | 1.132 | 0.14383 | 16900 |  | 298 |  | 25 | 14.3224
| 2.79 | 3.59 |  | 29.75 | 10.45 | 1.132 | 0.14383 | 16900 |  | 298 |  | 30 | 14.3232
| 2.8 | 3.55 |  | 29.41 | 10.27 | 0.3513 | 0.14333 | 33800 |  | 298 |  | 5 | 690.6853
| 2.8 | 3.55 |  | 29.41 | 10.27 | 0.3513 | 0.14333 | 33800 |  | 298 |  | 10 | 713.1101
| 2.8 | 3.55 |  | 29.41 | 10.27 | 0.3513 | 0.14333 | 33800 |  | 298 |  | 15 | 720.9122
| 2.8 | 3.55 |  | 29.41 | 10.27 | 0.3513 | 0.14333 | 33800 |  | 298 |  | 20 | 724.8776
| 2.8 | 3.55 |  | 29.41 | 10.27 | 0.3513 | 0.14333 | 33800 |  | 298 |  | 25 | 727.2779
| 2.8 | 3.55 |  | 29.41 | 10.27 | 0.3513 | 0.14333 | 33800 |  | 298 |  | 30 | 728.8869
√ | [5 empty] | 47.8 | 0.17388 | 11.5554 | 7 | 298 |  | 5 | 35.4096
√ | [5 empty] | 47.8 | 0.17388 | 11.5554 | 7 | 298 |  | 10 | 42.9644
√ | [5 empty] | 47.8 | 0.17388 | 11.5554 | 7 | 298 |  | 15 | 48.1103
√ | [5 empty] | 47.8 | 0.17388 | 11.5554 | 7 | 298 |  | 20 | 52.131
√ | [5 empty] | 47.8 | 0.17388 | 11.5554 | 7 | 298 |  | 25 | 55.4796
√ | [5 empty] | 47.8 | 0.17388 | 11.5554 | 7 | 298 |  | 30 | 58.3748
√ | [5 empty] | 3.48 | 0.14534 | 23.6275 | 7 | 298 |  | 5 | 70.5955
√ | [5 empty] | 3.48 | 0.14534 | 23.6275 | 7 | 298 |  | 10 | 74.9161
√ | [5 empty] | 3.48 | 0.14534 | 23.6275 | 7 | 298 |  | 15 | 77.5651
√ | [5 empty] | 3.48 | 0.14534 | 23.6275 | 7 | 298 |  | 20 | 79.5011
√ | [5 empty] | 3.48 | 0.14534 | 23.6275 | 7 | 298 |  | 25 | 81.0361
√ | [5 empty] | 3.48 | 0.14534 | 23.6275 | 7 | 298 |  | 30 | 82.3122
[6 empty] | 16.48 | 0.13 | 3.84 | 7 | 298 |  | 5 | 30.4599
[6 empty] | 16.48 | 0.13 | 3.84 | 7 | 298 |  | 10 | 32.4507
[6 empty] | 16.48 | 0.13 | 3.84 | 7 | 298 |  | 15 | 33.1735
[6 empty] | 16.48 | 0.13 | 3.84 | 7 | 298 |  | 20 | 33.547
[6 empty] | 16.48 | 0.13 | 3.84 | 7 | 298 |  | 25 | 33.7752
[6 empty] | 16.48 | 0.13 | 3.84 | 7 | 298 |  | 30 | 33.9291
[6 empty] | 16.48 | 0.13 | 3.84 | 7 | 318 |  | 5 | 31.9441
[6 empty] | 16.48 | 0.13 | 3.84 | 7 | 318 |  | 10 | 33.9918
[6 empty] | 16.48 | 0.13 | 3.84 | 7 | 318 |  | 15 | 34.734
[6 empty] | 16.48 | 0.13 | 3.84 | 7 | 318 |  | 20 | 35.1174
[6 empty] | 16.48 | 0.13 | 3.84 | 7 | 318 |  | 25 | 35.3515
[6 empty] | 16.48 | 0.13 | 3.84 | 7 | 318 |  | 30 | 35.5093
[6 empty] | 16.48 | 0.13 | 3.84 | 7 | 338 |  | 5 | 34.1611
[6 empty] | 16.48 | 0.13 | 3.84 | 7 | 338 |  | 10 | 36.0589
[6 empty] | 16.48 | 0.13 | 3.84 | 7 | 338 |  | 15 | 36.7392
[6 empty] | 16.48 | 0.13 | 3.84 | 7 | 338 |  | 20 | 37.0891
[6 empty] | 16.48 | 0.13 | 3.84 | 7 | 338 |  | 25 | 37.3023
[6 empty] | 16.48 | 0.13 | 3.84 | 7 | 338 |  | 30 | 37.4458
[6 empty] | 47.12 | 0.285 | 24.22 | 4 | 298 |  | 5 | 91.4236
[6 empty] | 47.12 | 0.285 | 24.22 | 4 | 298 |  | 10 | 104.5215
[6 empty] | 47.12 | 0.285 | 24.22 | 4 | 298 |  | 15 | 109.7633
[6 empty] | 47.12 | 0.285 | 24.22 | 4 | 298 |  | 20 | 112.5864
[6 empty] | 47.12 | 0.285 | 24.22 | 4 | 298 |  | 25 | 114.3511
[6 empty] | 47.12 | 0.285 | 24.22 | 4 | 298 |  | 30 | 115.5586
[6 empty] | 47.12 | 0.285 | 24.22 | 8 | 298 |  | 5 | 91.7497
[6 empty] | 47.12 | 0.285 | 24.22 | 8 | 298 |  | 10 | 100.008
[6 empty] | 47.12 | 0.285 | 24.22 | 8 | 298 |  | 15 | 103.1014
[6 empty] | 47.12 | 0.285 | 24.22 | 8 | 298 |  | 20 | 104.7209
[6 empty] | 47.12 | 0.285 | 24.22 | 8 | 298 |  | 25 | 105.7173
[6 empty] | 47.12 | 0.285 | 24.22 | 8 | 298 |  | 30 | 106.3922
21.65 | 14.83 |  |  |  |  | 61.3 | 0.26 | 16.88 | 6 | 298 |  | 5 | 45.9908
21.65 | 14.83 |  |  |  |  | 61.3 | 0.26 | 16.88 | 6 | 298 |  | 10 | 68.1018
21.65 | 14.83 |  |  |  |  | 61.3 | 0.26 | 16.88 | 6 | 298 |  | 15 | 81.0983
21.65 | 14.83 |  |  |  |  | 61.3 | 0.26 | 16.88 | 6 | 298 |  | 20 | 89.653
21.65 | 14.83 |  |  |  |  | 61.3 | 0.26 | 16.88 | 6 | 298 |  | 25 | 95.7106
21.65 | 14.83 |  |  |  |  | 61.3 | 0.26 | 16.88 | 6 | 298 |  | 30 | 100.2253
√ | √ |  |  |  |  | 218.5 | 0.15 | 7.6313 | 5.5 | 303 |  | 5 | 13.9161
√ | √ |  |  |  |  | 218.5 | 0.15 | 7.6313 | 5.5 | 303 |  | 10 | 21.3978
√ | √ |  |  |  |  | 218.5 | 0.15 | 7.6313 | 5.5 | 303 |  | 15 | 26.0699
√ | √ |  |  |  |  | 218.5 | 0.15 | 7.6313 | 5.5 | 303 |  | 20 | 29.2647
√ | √ |  |  |  |  | 218.5 | 0.15 | 7.6313 | 5.5 | 303 |  | 25 | 31.5873
√ | √ |  |  |  |  | 218.5 | 0.15 | 7.6313 | 5.5 | 303 |  | 30 | 33.352
√ | √ |  |  |  |  | 218.5 | 0.15 | 7.6313 | 5.5 | 313 |  | 5 | 10.8712
√ | √ |  |  |  |  | 218.5 | 0.15 | 7.6313 | 5.5 | 313 |  | 10 | 17.5
√ | √ |  |  |  |  | 218.5 | 0.15 | 7.6313 | 5.5 | 313 |  | 15 | 21.9643
√ | √ |  |  |  |  | 218.5 | 0.15 | 7.6313 | 5.5 | 313 |  | 20 | 25.1754
√ | √ |  |  |  |  | 218.5 | 0.15 | 7.6313 | 5.5 | 313 |  | 25 | 27.5962
√ | √ |  |  |  |  | 218.5 | 0.15 | 7.6313 | 5.5 | 313 |  | 30 | 29.4863
√ | √ |  |  |  |  | 218.5 | 0.15 | 7.6313 | 5.5 | 323 |  | 5 | 7.9518
√ | √ |  |  |  |  | 218.5 | 0.15 | 7.6313 | 5.5 | 323 |  | 10 | 13.2886
√ | √ |  |  |  |  | 218.5 | 0.15 | 7.6313 | 5.5 | 323 |  | 15 | 17.1182
√ | √ |  |  |  |  | 218.5 | 0.15 | 7.6313 | 5.5 | 323 |  | 20 | 20
√ | √ |  |  |  |  | 218.5 | 0.15 | 7.6313 | 5.5 | 323 |  | 25 | 22.2472
√ | √ |  |  |  |  | 218.5 | 0.15 | 7.6313 | 5.5 | 323 |  | 30 | 24.0486
√ | √ |  |  |  |  | 218.5 | 0.15 | 7.6313 | 5.5 | 333 |  | 5 | 6.4039
√ | √ |  |  |  |  | 218.5 | 0.15 | 7.6313 | 5.5 | 333 |  | 10 | 12.6214
√ | √ |  |  |  |  | 218.5 | 0.15 | 7.6313 | 5.5 | 333 |  | 15 | 18.6603
√ | √ |  |  |  |  | 218.5 | 0.15 | 7.6313 | 5.5 | 333 |  | 20 | 24.5283
√ | √ |  |  |  |  | 218.5 | 0.15 | 7.6313 | 5.5 | 333 |  | 25 | 30.2326
√ | √ |  |  |  |  | 218.5 | 0.15 | 7.6313 | 5.5 | 333 |  | 30 | 35.7798
√ | √ |  |  |  |  | 218.5 | 0.15 | 7.6313 | 5.5 | 343 |  | 5 | 0.42793
√ | √ |  |  |  |  | 218.5 | 0.15 | 7.6313 | 5.5 | 343 |  | 10 | 0.77869
√ | √ |  |  |  |  | 218.5 | 0.15 | 7.6313 | 5.5 | 343 |  | 15 | 1.0714
√ | √ |  |  |  |  | 218.5 | 0.15 | 7.6313 | 5.5 | 343 |  | 20 | 1.3194
√ | √ |  |  |  |  | 218.5 | 0.15 | 7.6313 | 5.5 | 343 |  | 25 | 1.5323
√ | √ |  |  |  |  | 218.5 | 0.15 | 7.6313 | 5.5 | 343 |  | 30 | 1.7169
√ | √ |  |  |  |  | 218.5 | 0.15 | 7.6313 | 5.5 | 353 |  | 5 | 3.0841
√ | √ |  |  |  |  | 218.5 | 0.15 | 7.6313 | 5.5 | 353 |  | 10 | 5.7895
√ | √ |  |  |  |  | 218.5 | 0.15 | 7.6313 | 5.5 | 353 |  | 15 | 8.1818
√ | √ |  |  |  |  | 218.5 | 0.15 | 7.6313 | 5.5 | 353 |  | 20 | 10.3125
√ | √ |  |  |  |  | 218.5 | 0.15 | 7.6313 | 5.5 | 353 |  | 25 | 12.2222
√ | √ |  |  |  |  | 218.5 | 0.15 | 7.6313 | 5.5 | 353 |  | 30 | 13.9437
18.98 |  | 2.467 |  |  |  | 1326 | 0.99704 | 1.8 |  | 298 |  | 5 | 28.7709
18.98 |  | 2.467 |  |  |  | 1326 | 0.99704 | 1.8 |  | 298 |  | 10 | 29.1016
18.98 |  | 2.467 |  |  |  | 1326 | 0.99704 | 1.8 |  | 298 |  | 15 | 29.2135
18.98 |  | 2.467 |  |  |  | 1326 | 0.99704 | 1.8 |  | 298 |  | 20 | 29.2698
18.98 |  | 2.467 |  |  |  | 1326 | 0.99704 | 1.8 |  | 298 |  | 25 | 29.3037
18.98 |  | 2.467 |  |  |  | 1326 | 0.99704 | 1.8 |  | 298 |  | 30 | 29.3263
12.1 | [5 empty] | 8.11 | 3.73 | 18.7545 |  | 298 |  | 5 | 18.6827
12.1 | [5 empty] | 8.11 | 3.73 | 18.7545 |  | 298 |  | 10 | 24.6137
12.1 | [5 empty] | 8.11 | 3.73 | 18.7545 |  | 298 |  | 15 | 27.5266
12.1 | [5 empty] | 8.11 | 3.73 | 18.7545 |  | 298 |  | 20 | 29.2578
12.1 | [5 empty] | 8.11 | 3.73 | 18.7545 |  | 298 |  | 25 | 30.4052
12.1 | [5 empty] | 8.11 | 3.73 | 18.7545 |  | 298 |  | 30 | 31.2215
12.1 | [5 empty] | 8.11 | 3.73 | 18.7545 |  | 308 |  | 5 | 22.4213
12.1 | [5 empty] | 8.11 | 3.73 | 18.7545 |  | 308 |  | 10 | 27.6969
12.1 | [5 empty] | 8.11 | 3.73 | 18.7545 |  | 308 |  | 15 | 30.0541
12.1 | [5 empty] | 8.11 | 3.73 | 18.7545 |  | 308 |  | 20 | 31.3898
12.1 | [5 empty] | 8.11 | 3.73 | 18.7545 |  | 308 |  | 25 | 32.2498
12.1 | [5 empty] | 8.11 | 3.73 | 18.7545 |  | 308 |  | 30 | 32.8498
12.1 | [5 empty] | 8.11 | 3.73 | 18.7545 |  | 318 |  | 5 | 23.1802
12.1 | [5 empty] | 8.11 | 3.73 | 18.7545 |  | 318 |  | 10 | 28.4009
12.1 | [5 empty] | 8.11 | 3.73 | 18.7545 |  | 318 |  | 15 | 30.7062
12.1 | [5 empty] | 8.11 | 3.73 | 18.7545 |  | 318 |  | 20 | 32.0051
12.1 | [5 empty] | 8.11 | 3.73 | 18.7545 |  | 318 |  | 25 | 32.8386
12.1 | [5 empty] | 8.11 | 3.73 | 18.7545 |  | 318 |  | 30 | 33.4187
√ | √ |  |  |  | √ | 65.21 | 0.121 | 3.675 |  | 288 |  | 5 | 62.7738
√ | √ |  |  |  | √ | 65.21 | 0.121 | 3.675 |  | 288 |  | 10 | 63.5814
√ | √ |  |  |  | √ | 65.21 | 0.121 | 3.675 |  | 288 |  | 15 | 63.8552
√ | √ |  |  |  | √ | 65.21 | 0.121 | 3.675 |  | 288 |  | 20 | 63.993
√ | √ |  |  |  | √ | 65.21 | 0.121 | 3.675 |  | 288 |  | 25 | 64.076
√ | √ |  |  |  | √ | 65.21 | 0.121 | 3.675 |  | 288 |  | 30 | 64.1314
√ | √ |  |  |  | √ | 65.21 | 0.121 | 3.675 |  | 293 |  | 5 | 64.9471
√ | √ |  |  |  | √ | 65.21 | 0.121 | 3.675 |  | 293 |  | 10 | 65.9818
√ | √ |  |  |  | √ | 65.21 | 0.121 | 3.675 |  | 293 |  | 15 | 66.3341
√ | √ |  |  |  | √ | 65.21 | 0.121 | 3.675 |  | 293 |  | 20 | 66.5116
√ | √ |  |  |  | √ | 65.21 | 0.121 | 3.675 |  | 293 |  | 25 | 66.6186
√ | √ |  |  |  | √ | 65.21 | 0.121 | 3.675 |  | 293 |  | 30 | 66.6901
√ | √ |  |  |  | √ | 65.21 | 0.121 | 3.675 |  | 298 |  | 5 | 67.8182
√ | √ |  |  |  | √ | 65.21 | 0.121 | 3.675 |  | 298 |  | 10 | 69.0802
√ | √ |  |  |  | √ | 65.21 | 0.121 | 3.675 |  | 298 |  | 15 | 69.5113
√ | √ |  |  |  | √ | 65.21 | 0.121 | 3.675 |  | 298 |  | 20 | 69.7289
√ | √ |  |  |  | √ | 65.21 | 0.121 | 3.675 |  | 298 |  | 25 | 69.8602
√ | √ |  |  |  | √ | 65.21 | 0.121 | 3.675 |  | 298 |  | 30 | 69.9479
√ | √ |  |  |  | √ | 65.21 | 0.121 | 3.675 |  | 303 |  | 5 | 73.4819
√ | √ |  |  |  | √ | 65.21 | 0.121 | 3.675 |  | 303 |  | 10 | 76.294
√ | √ |  |  |  | √ | 65.21 | 0.121 | 3.675 |  | 303 |  | 15 | 77.2799
√ | √ |  |  |  | √ | 65.21 | 0.121 | 3.675 |  | 303 |  | 20 | 77.7824
√ | √ |  |  |  | √ | 65.21 | 0.121 | 3.675 |  | 303 |  | 25 | 78.0871
√ | √ |  |  |  | √ | 65.21 | 0.121 | 3.675 |  | 303 |  | 30 | 78.2915
13.4 |  | 9.11 |  |  | 4.37 | 158.8 | 0.24537 | 4.02 | 5 | 298 |  | 5 | 20.1213
13.4 |  | 9.11 |  |  | 4.37 | 158.8 | 0.24537 | 4.02 | 5 | 298 |  | 10 | 23.303
13.4 |  | 9.11 |  |  | 4.37 | 158.8 | 0.24537 | 4.02 | 5 | 298 |  | 15 | 24.5997
13.4 |  | 9.11 |  |  | 4.37 | 158.8 | 0.24537 | 4.02 | 5 | 298 |  | 20 | 25.3036
13.4 |  | 9.11 |  |  | 4.37 | 158.8 | 0.24537 | 4.02 | 5 | 298 |  | 25 | 25.7457
13.4 |  | 9.11 |  |  | 4.37 | 158.8 | 0.24537 | 4.02 | 5 | 298 |  | 30 | 26.0491
√ |  | √ |  |  | √ | 26.58 | 0.16022 | 14.4 | 5 | 298 |  | 5 | 7.0624
√ |  | √ |  |  | √ | 26.58 | 0.16022 | 14.4 | 5 | 298 |  | 10 | 8.9702
√ |  | √ |  |  | √ | 26.58 | 0.16022 | 14.4 | 5 | 298 |  | 15 | 9.8578
√ |  | √ |  |  | √ | 26.58 | 0.16022 | 14.4 | 5 | 298 |  | 20 | 10.3709
√ |  | √ |  |  | √ | 26.58 | 0.16022 | 14.4 | 5 | 298 |  | 25 | 10.7052
√ |  | √ |  |  | √ | 26.58 | 0.16022 | 14.4 | 5 | 298 |  | 30 | 10.9403
√ | [5 empty] | 276.6 | 0.32123 | 1.32 | 5 | 298 |  | 5 | 8.5283
√ | [5 empty] | 276.6 | 0.32123 | 1.32 | 5 | 298 |  | 10 | 9.2513
√ | [5 empty] | 276.6 | 0.32123 | 1.32 | 5 | 298 |  | 15 | 9.7024
√ | [5 empty] | 276.6 | 0.32123 | 1.32 | 5 | 298 |  | 20 | 10.0357
√ | [5 empty] | 276.6 | 0.32123 | 1.32 | 5 | 298 |  | 25 | 10.302
√ | [5 empty] | 276.6 | 0.32123 | 1.32 | 5 | 298 |  | 30 | 10.5249
√ | [5 empty] | 757 | 2.89 | 0.55 | 4 | 298 |  | 5 | 4.4859
√ | [5 empty] | 757 | 2.89 | 0.55 | 4 | 298 |  | 10 | 8.0181
√ | [5 empty] | 757 | 2.89 | 0.55 | 4 | 298 |  | 15 | 10.8716
√ | [5 empty] | 757 | 2.89 | 0.55 | 4 | 298 |  | 20 | 13.2247
√ | [5 empty] | 757 | 2.89 | 0.55 | 4 | 298 |  | 25 | 15.1986
√ | [5 empty] | 757 | 2.89 | 0.55 | 4 | 298 |  | 30 | 16.878
√ | [5 empty] | 675 | 3.14 | 0.53 | 4 | 298 |  | 5 | 46.1896
√ | [5 empty] | 675 | 3.14 | 0.53 | 4 | 298 |  | 10 | 54.0316
√ | [5 empty] | 675 | 3.14 | 0.53 | 4 | 298 |  | 15 | 57.2728
√ | [5 empty] | 675 | 3.14 | 0.53 | 4 | 298 |  | 20 | 59.0438
√ | [5 empty] | 675 | 3.14 | 0.53 | 4 | 298 |  | 25 | 60.1599
√ | [5 empty] | 675 | 3.14 | 0.53 | 4 | 298 |  | 30 | 60.9278
√ | [5 empty] | 597 | 2.81 | 0.42 | 4 | 298 |  | 5 | 10.7465
√ | [5 empty] | 597 | 2.81 | 0.42 | 4 | 298 |  | 10 | 18.7069
√ | [5 empty] | 597 | 2.81 | 0.42 | 4 | 298 |  | 15 | 24.8402
√ | [5 empty] | 597 | 2.81 | 0.42 | 4 | 298 |  | 20 | 29.7109
√ | [5 empty] | 597 | 2.81 | 0.42 | 4 | 298 |  | 25 | 33.6723
√ | [5 empty] | 597 | 2.81 | 0.42 | 4 | 298 |  | 30 | 36.9574
1.02 | 3.25 |  |  | 6.82 |  | 56.07 | 0.14 | 10.073 | 4 | 298 |  | 5 | 25.0548
1.02 | 3.25 |  |  | 6.82 |  | 56.07 | 0.14 | 10.073 | 4 | 298 |  | 10 | 28.4236
1.02 | 3.25 |  |  | 6.82 |  | 56.07 | 0.14 | 10.073 | 4 | 298 |  | 15 | 30.6004
1.02 | 3.25 |  |  | 6.82 |  | 56.07 | 0.14 | 10.073 | 4 | 298 |  | 20 | 32.2453
1.02 | 3.25 |  |  | 6.82 |  | 56.07 | 0.14 | 10.073 | 4 | 298 |  | 25 | 33.5818
1.02 | 3.25 |  |  | 6.82 |  | 56.07 | 0.14 | 10.073 | 4 | 298 |  | 30 | 34.7148
√ | [5 empty] | 73.32 | 0.215 | 10.2817 | 6.5 | 298 |  | 5 | 43.9717
√ | [5 empty] | 73.32 | 0.215 | 10.2817 | 6.5 | 298 |  | 10 | 50.3067
√ | [5 empty] | 73.32 | 0.215 | 10.2817 | 6.5 | 298 |  | 15 | 54.4275
√ | [5 empty] | 73.32 | 0.215 | 10.2817 | 6.5 | 298 |  | 20 | 57.5544
√ | [5 empty] | 73.32 | 0.215 | 10.2817 | 6.5 | 298 |  | 25 | 60.1029
√ | [5 empty] | 73.32 | 0.215 | 10.2817 | 6.5 | 298 |  | 30 | 62.2688
7.53 | [5 empty] | 763.2 | 0.8 | 3.6 | 7 | 298 |  | 5 | 15.6508
7.53 | [5 empty] | 763.2 | 0.8 | 3.6 | 7 | 298 |  | 10 | 18.2901
7.53 | [5 empty] | 763.2 | 0.8 | 3.6 | 7 | 298 |  | 15 | 19.3794
7.53 | [5 empty] | 763.2 | 0.8 | 3.6 | 7 | 298 |  | 20 | 19.9742
7.53 | [5 empty] | 763.2 | 0.8 | 3.6 | 7 | 298 |  | 25 | 20.349
7.53 | [5 empty] | 763.2 | 0.8 | 3.6 | 7 | 298 |  | 30 | 20.6067
7.53 | [5 empty] | 763.2 | 0.8 | 3.6 | 7 | 308 |  | 5 | 16.4312
7.53 | [5 empty] | 763.2 | 0.8 | 3.6 | 7 | 308 |  | 10 | 19.4741
7.53 | [5 empty] | 763.2 | 0.8 | 3.6 | 7 | 308 |  | 15 | 20.7553
7.53 | [5 empty] | 763.2 | 0.8 | 3.6 | 7 | 308 |  | 20 | 21.4612
7.53 | [5 empty] | 763.2 | 0.8 | 3.6 | 7 | 308 |  | 25 | 21.9083
7.53 | [5 empty] | 763.2 | 0.8 | 3.6 | 7 | 308 |  | 30 | 22.2169
7.53 | [5 empty] | 763.2 | 0.8 | 3.6 | 7 | 318 |  | 5 | 19.6829
7.53 | [5 empty] | 763.2 | 0.8 | 3.6 | 7 | 318 |  | 10 | 22.6607
7.53 | [5 empty] | 763.2 | 0.8 | 3.6 | 7 | 318 |  | 15 | 23.8641
7.53 | [5 empty] | 763.2 | 0.8 | 3.6 | 7 | 318 |  | 20 | 24.5151
7.53 | [5 empty] | 763.2 | 0.8 | 3.6 | 7 | 318 |  | 25 | 24.923
7.53 | [5 empty] | 763.2 | 0.8 | 3.6 | 7 | 318 |  | 30 | 25.2025
7.553 | [5 empty] | 52.75 | 0.076 | 5.78 | 6 | 293 |  | 5 | 9.6966
7.553 | [5 empty] | 52.75 | 0.076 | 5.78 | 6 | 293 |  | 10 | 11.7167
7.553 | [5 empty] | 52.75 | 0.076 | 5.78 | 6 | 293 |  | 15 | 12.591
7.553 | [5 empty] | 52.75 | 0.076 | 5.78 | 6 | 293 |  | 20 | 13.0791
7.553 | [5 empty] | 52.75 | 0.076 | 5.78 | 6 | 293 |  | 25 | 13.3905
7.553 | [5 empty] | 52.75 | 0.076 | 5.78 | 6 | 293 |  | 30 | 13.6065
7.553 | [5 empty] | 52.75 | 0.076 | 5.78 | 6 | 303 |  | 5 | 8.9304
7.553 | [5 empty] | 52.75 | 0.076 | 5.78 | 6 | 303 |  | 10 | 11.4111
7.553 | [5 empty] | 52.75 | 0.076 | 5.78 | 6 | 303 |  | 15 | 12.5755
7.553 | [5 empty] | 52.75 | 0.076 | 5.78 | 6 | 303 |  | 20 | 13.2516
7.553 | [5 empty] | 52.75 | 0.076 | 5.78 | 6 | 303 |  | 25 | 13.6933
7.553 | [5 empty] | 52.75 | 0.076 | 5.78 | 6 | 303 |  | 30 | 14.0045
7.553 | [5 empty] | 52.75 | 0.076 | 5.78 | 6 | 313 |  | 5 | 8.3795
7.553 | [5 empty] | 52.75 | 0.076 | 5.78 | 6 | 313 |  | 10 | 11.269
7.553 | [5 empty] | 52.75 | 0.076 | 5.78 | 6 | 313 |  | 15 | 12.7325
7.553 | [5 empty] | 52.75 | 0.076 | 5.78 | 6 | 313 |  | 20 | 13.6167
7.553 | [5 empty] | 52.75 | 0.076 | 5.78 | 6 | 313 |  | 25 | 14.2087
7.553 | [5 empty] | 52.75 | 0.076 | 5.78 | 6 | 313 |  | 30 | 14.6328
√ | [5 empty] | 134 | 0.1 | 2.61 | 7 | 298 |  | 5 | 13.3189
√ | [5 empty] | 134 | 0.1 | 2.61 | 7 | 298 |  | 10 | 21.3909
√ | [5 empty] | 134 | 0.1 | 2.61 | 7 | 298 |  | 15 | 26.8063
√ | [5 empty] | 134 | 0.1 | 2.61 | 7 | 298 |  | 20 | 30.6913
√ | [5 empty] | 134 | 0.1 | 2.61 | 7 | 298 |  | 25 | 33.6143
√ | [5 empty] | 134 | 0.1 | 2.61 | 7 | 298 |  | 30 | 35.8932
√ | [5 empty] | 134 | 0.1 | 2.61 | 7 | 308 |  | 5 | 16.3205
√ | [5 empty] | 134 | 0.1 | 2.61 | 7 | 308 |  | 10 | 24.8208
√ | [5 empty] | 134 | 0.1 | 2.61 | 7 | 308 |  | 15 | 30.0353
√ | [5 empty] | 134 | 0.1 | 2.61 | 7 | 308 |  | 20 | 33.5606
√ | [5 empty] | 134 | 0.1 | 2.61 | 7 | 308 |  | 25 | 36.103
√ | [5 empty] | 134 | 0.1 | 2.61 | 7 | 308 |  | 30 | 38.0234
√ | [5 empty] | 134 | 0.1 | 2.61 | 7 | 318 |  | 5 | 20.5367
√ | [5 empty] | 134 | 0.1 | 2.61 | 7 | 318 |  | 10 | 29.1655
√ | [5 empty] | 134 | 0.1 | 2.61 | 7 | 318 |  | 15 | 33.9156
√ | [5 empty] | 134 | 0.1 | 2.61 | 7 | 318 |  | 20 | 36.9223
√ | [5 empty] | 134 | 0.1 | 2.61 | 7 | 318 |  | 25 | 38.9966
√ | [5 empty] | 134 | 0.1 | 2.61 | 7 | 318 |  | 30 | 40.514
√ | √ | √ |  | √ | √ | 39.3 | 0.171 | 22000 | 7 | 283 |  | 5 | 9.4177
√ | √ | √ |  | √ | √ | 39.3 | 0.171 | 22000 | 7 | 283 |  | 10 | 9.4785
√ | √ | √ |  | √ | √ | 39.3 | 0.171 | 22000 | 7 | 283 |  | 15 | 9.4989
√ | √ | √ |  | √ | √ | 39.3 | 0.171 | 22000 | 7 | 283 |  | 20 | 9.5091
√ | √ | √ |  | √ | √ | 39.3 | 0.171 | 22000 | 7 | 283 |  | 25 | 9.5153
√ | √ | √ |  | √ | √ | 39.3 | 0.171 | 22000 | 7 | 283 |  | 30 | 9.5194
√ | √ | √ |  | √ | √ | 39.3 | 0.171 | 22000 | 7 | 296 |  | 5 | 10.0833
√ | √ | √ |  | √ | √ | 39.3 | 0.171 | 22000 | 7 | 296 |  | 10 | 10.1364
√ | √ | √ |  | √ | √ | 39.3 | 0.171 | 22000 | 7 | 296 |  | 15 | 10.1542
√ | √ | √ |  | √ | √ | 39.3 | 0.171 | 22000 | 7 | 296 |  | 20 | 10.1631
√ | √ | √ |  | √ | √ | 39.3 | 0.171 | 22000 | 7 | 296 |  | 25 | 10.1685
√ | √ | √ |  | √ | √ | 39.3 | 0.171 | 22000 | 7 | 296 |  | 30 | 10.1721
√ | √ | √ |  | √ | √ | 39.3 | 0.171 | 22000 | 7 | 308 |  | 5 | 10.4936
√ | √ | √ |  | √ | √ | 39.3 | 0.171 | 22000 | 7 | 308 |  | 10 | 10.5167
√ | √ | √ |  | √ | √ | 39.3 | 0.171 | 22000 | 7 | 308 |  | 15 | 10.5245
√ | √ | √ |  | √ | √ | 39.3 | 0.171 | 22000 | 7 | 308 |  | 20 | 10.5284
√ | √ | √ |  | √ | √ | 39.3 | 0.171 | 22000 | 7 | 308 |  | 25 | 10.5307
√ | √ | √ |  | √ | √ | 39.3 | 0.171 | 22000 | 7 | 308 |  | 30 | 10.5322
√ | [5 empty] | 8.18 | 0.08 | 39.1 | 6.5 |  |  | 5 | 30.4453
√ | [5 empty] | 8.18 | 0.08 | 39.1 | 6.5 |  |  | 10 | 36.2058
√ | [5 empty] | 8.18 | 0.08 | 39.1 | 6.5 |  |  | 15 | 40.0683
√ | [5 empty] | 8.18 | 0.08 | 39.1 | 6.5 |  |  | 20 | 43.0562
√ | [5 empty] | 8.18 | 0.08 | 39.1 | 6.5 |  |  | 25 | 45.5263
√ | [5 empty] | 8.18 | 0.08 | 39.1 | 6.5 |  |  | 30 | 47.6495
√ | [5 empty] | 86.52 | 0.28 | 13 | 6.5 |  |  | 5 | 28.6676
√ | [5 empty] | 86.52 | 0.28 | 13 | 6.5 |  |  | 10 | 45.3349
√ | [5 empty] | 86.52 | 0.28 | 13 | 6.5 |  |  | 15 | 56.2327
√ | [5 empty] | 86.52 | 0.28 | 13 | 6.5 |  |  | 20 | 63.9148
√ | [5 empty] | 86.52 | 0.28 | 13 | 6.5 |  |  | 25 | 69.6214
√ | [5 empty] | 86.52 | 0.28 | 13 | 6.5 |  |  | 30 | 74.0278
√ | [5 empty] | 56.02 | 0.23 | 16.3 | 6.5 |  |  | 5 | 55.4132
√ | [5 empty] | 56.02 | 0.23 | 16.3 | 6.5 |  |  | 10 | 60.6226
√ | [5 empty] | 56.02 | 0.23 | 16.3 | 6.5 |  |  | 15 | 64.0766
√ | [5 empty] | 56.02 | 0.23 | 16.3 | 6.5 |  |  | 20 | 66.8522
√ | [5 empty] | 56.02 | 0.23 | 16.3 | 6.5 |  |  | 25 | 69.2165
√ | [5 empty] | 56.02 | 0.23 | 16.3 | 6.5 |  |  | 30 | 71.2841
√ | √ |  |  | √ |  | 153.3 | 0.24183 | 8.4065 |  | 298 |  | 5 | 31.8046
√ | √ |  |  | √ |  | 153.3 | 0.24183 | 8.4065 |  | 298 |  | 10 | 49.0898
√ | √ |  |  | √ |  | 153.3 | 0.24183 | 8.4065 |  | 298 |  | 15 | 59.9504
√ | √ |  |  | √ |  | 153.3 | 0.24183 | 8.4065 |  | 298 |  | 20 | 67.4069
√ | √ |  |  | √ |  | 153.3 | 0.24183 | 8.4065 |  | 298 |  | 25 | 72.8429
√ | √ |  |  | √ |  | 153.3 | 0.24183 | 8.4065 |  | 298 |  | 30 | 76.9817
4.25 | [5 empty] | 278.2 | 0.64 | 7.95 | 5 | 298 |  | 5 | 6.7967
4.25 | [5 empty] | 278.2 | 0.64 | 7.95 | 5 | 298 |  | 10 | 7.9996
4.25 | [5 empty] | 278.2 | 0.64 | 7.95 | 5 | 298 |  | 15 | 8.5012
4.25 | [5 empty] | 278.2 | 0.64 | 7.95 | 5 | 298 |  | 20 | 8.7763
4.25 | [5 empty] | 278.2 | 0.64 | 7.95 | 5 | 298 |  | 25 | 8.9501
4.25 | [5 empty] | 278.2 | 0.64 | 7.95 | 5 | 298 |  | 30 | 9.0698
6.7 | [5 empty] | 231.2 | 0.54 | 8.3 | 5 | 298 |  | 5 | 9.0379
6.7 | [5 empty] | 231.2 | 0.54 | 8.3 | 5 | 298 |  | 10 | 11.2052
6.7 | [5 empty] | 231.2 | 0.54 | 8.3 | 5 | 298 |  | 15 | 12.1787
6.7 | [5 empty] | 231.2 | 0.54 | 8.3 | 5 | 298 |  | 20 | 12.7318
6.7 | [5 empty] | 231.2 | 0.54 | 8.3 | 5 | 298 |  | 25 | 13.0885
6.7 | [5 empty] | 231.2 | 0.54 | 8.3 | 5 | 298 |  | 30 | 13.3375
16.56 | [5 empty] | 102.6 | 0.32 | 13.02 | 5 | 298 |  | 5 | 27.2109
16.56 | [5 empty] | 102.6 | 0.32 | 13.02 | 5 | 298 |  | 10 | 33.2578
16.56 | [5 empty] | 102.6 | 0.32 | 13.02 | 5 | 298 |  | 15 | 35.9184
16.56 | [5 empty] | 102.6 | 0.32 | 13.02 | 5 | 298 |  | 20 | 37.415
16.56 | [5 empty] | 102.6 | 0.32 | 13.02 | 5 | 298 |  | 25 | 38.3744
16.56 | [5 empty] | 102.6 | 0.32 | 13.02 | 5 | 298 |  | 30 | 39.0417
30.02 | [5 empty] | 67.4 | 0.27 | 15.02 | 5 | 298 |  | 5 | 29.5231
30.02 | [5 empty] | 67.4 | 0.27 | 15.02 | 5 | 298 |  | 10 | 35.5978
30.02 | [5 empty] | 67.4 | 0.27 | 15.02 | 5 | 298 |  | 15 | 38.2191
30.02 | [5 empty] | 67.4 | 0.27 | 15.02 | 5 | 298 |  | 20 | 39.6801
30.02 | [5 empty] | 67.4 | 0.27 | 15.02 | 5 | 298 |  | 25 | 40.6115
30.02 | [5 empty] | 67.4 | 0.27 | 15.02 | 5 | 298 |  | 30 | 41.2572
4.6 | [5 empty] | 8 | 0.042 | 20.38 | 5.3 | 298 |  | 5 | 15.2118
4.6 | [5 empty] | 8 | 0.042 | 20.38 | 5.3 | 298 |  | 10 | 19.0531
4.6 | [5 empty] | 8 | 0.042 | 20.38 | 5.3 | 298 |  | 15 | 20.8043
4.6 | [5 empty] | 8 | 0.042 | 20.38 | 5.3 | 298 |  | 20 | 21.8065
4.6 | [5 empty] | 8 | 0.042 | 20.38 | 5.3 | 298 |  | 25 | 22.4555
4.6 | [5 empty] | 8 | 0.042 | 20.38 | 5.3 | 298 |  | 30 | 22.91
9.5 | [5 empty] | 58 | 0.052 | 11.45 | 5.3 | 298 |  | 5 | 7.8029
9.5 | [5 empty] | 58 | 0.052 | 11.45 | 5.3 | 298 |  | 10 | 11.0542
9.5 | [5 empty] | 58 | 0.052 | 11.45 | 5.3 | 298 |  | 15 | 12.8371
9.5 | [5 empty] | 58 | 0.052 | 11.45 | 5.3 | 298 |  | 20 | 13.9632
9.5 | [5 empty] | 58 | 0.052 | 11.45 | 5.3 | 298 |  | 25 | 14.7389
9.5 | [5 empty] | 58 | 0.052 | 11.45 | 5.3 | 298 |  | 30 | 15.3058
16 | [5 empty] | 88 | 0.307 | 13.38 | 5.3 | 298 |  | 5 | 38.1857
16 | [5 empty] | 88 | 0.307 | 13.38 | 5.3 | 298 |  | 10 | 47.0045
16 | [5 empty] | 88 | 0.307 | 13.38 | 5.3 | 298 |  | 15 | 50.9248
16 | [5 empty] | 88 | 0.307 | 13.38 | 5.3 | 298 |  | 20 | 53.1409
16 | [5 empty] | 88 | 0.307 | 13.38 | 5.3 | 298 |  | 25 | 54.5656
16 | [5 empty] | 88 | 0.307 | 13.38 | 5.3 | 298 |  | 30 | 55.5586
2 | √ | √ |  | √ | √ | 4.55 | 0.048 | 21.96 | 7 |  |  | 5 | 2.6011
2 | √ | √ |  | √ | √ | 4.55 | 0.048 | 21.96 | 7 |  |  | 10 | 2.6588
2 | √ | √ |  | √ | √ | 4.55 | 0.048 | 21.96 | 7 |  |  | 15 | 2.6785
2 | √ | √ |  | √ | √ | 4.55 | 0.048 | 21.96 | 7 |  |  | 20 | 2.6885
2 | √ | √ |  | √ | √ | 4.55 | 0.048 | 21.96 | 7 |  |  | 25 | 2.6946
2 | √ | √ |  | √ | √ | 4.55 | 0.048 | 21.96 | 7 |  |  | 30 | 2.6986
√ | [5 empty] | 31.22 | 0.16321 | 5.04 | 7 | 298 |  | 5 | 141.5207
√ | [5 empty] | 31.22 | 0.16321 | 5.04 | 7 | 298 |  | 10 | 141.5503
√ | [5 empty] | 31.22 | 0.16321 | 5.04 | 7 | 298 |  | 15 | 141.5602
√ | [5 empty] | 31.22 | 0.16321 | 5.04 | 7 | 298 |  | 20 | 141.5652
√ | [5 empty] | 31.22 | 0.16321 | 5.04 | 7 | 298 |  | 25 | 141.5681
√ | [5 empty] | 31.22 | 0.16321 | 5.04 | 7 | 298 |  | 30 | 141.5701
√ |  | √ |  |  |  | 25.07 | 0.15925 | 17.34 | 7 | 298 |  | 5 | 110.9691
√ |  | √ |  |  |  | 25.07 | 0.15925 | 17.34 | 7 | 298 |  | 10 | 111.0443
√ |  | √ |  |  |  | 25.07 | 0.15925 | 17.34 | 7 | 298 |  | 15 | 111.0694
√ |  | √ |  |  |  | 25.07 | 0.15925 | 17.34 | 7 | 298 |  | 20 | 111.0819
√ |  | √ |  |  |  | 25.07 | 0.15925 | 17.34 | 7 | 298 |  | 25 | 111.0895
√ |  | √ |  |  |  | 25.07 | 0.15925 | 17.34 | 7 | 298 |  | 30 | 111.0945
7.71 | [5 empty] | 140 | 0.6 | 2.638 | 6 | 298 |  | 5 | 5.8232
7.71 | [5 empty] | 140 | 0.6 | 2.638 | 6 | 298 |  | 10 | 10.3868
7.71 | [5 empty] | 140 | 0.6 | 2.638 | 6 | 298 |  | 15 | 14.0596
7.71 | [5 empty] | 140 | 0.6 | 2.638 | 6 | 298 |  | 20 | 17.0793
7.71 | [5 empty] | 140 | 0.6 | 2.638 | 6 | 298 |  | 25 | 19.6058
7.71 | [5 empty] | 140 | 0.6 | 2.638 | 6 | 298 |  | 30 | 21.7509
√ | [5 empty] | 348.3 | 1.05 | 6.7192 |  | 301 |  | 5 | 109.0663
√ | [5 empty] | 348.3 | 1.05 | 6.7192 |  | 301 |  | 10 | 109.2379
√ | [5 empty] | 348.3 | 1.05 | 6.7192 |  | 301 |  | 15 | 109.2952
√ | [5 empty] | 348.3 | 1.05 | 6.7192 |  | 301 |  | 20 | 109.3239
√ | [5 empty] | 348.3 | 1.05 | 6.7192 |  | 301 |  | 25 | 109.3411
√ | [5 empty] | 348.3 | 1.05 | 6.7192 |  | 301 |  | 30 | 109.3526
√ | [5 empty] | 241.7 | 0.74 | 7.4239 |  | 301 |  | 5 | 92.2425
√ | [5 empty] | 241.7 | 0.74 | 7.4239 |  | 301 |  | 10 | 93.0638
√ | [5 empty] | 241.7 | 0.74 | 7.4239 |  | 301 |  | 15 | 93.3409
√ | [5 empty] | 241.7 | 0.74 | 7.4239 |  | 301 |  | 20 | 93.4801
√ | [5 empty] | 241.7 | 0.74 | 7.4239 |  | 301 |  | 25 | 93.5637
√ | [5 empty] | 241.7 | 0.74 | 7.4239 |  | 301 |  | 30 | 93.6196
√ | [5 empty] | 221.3 | 0.62 | 7.6048 |  | 301 |  | 5 | 86.3758
√ | [5 empty] | 221.3 | 0.62 | 7.6048 |  | 301 |  | 10 | 88.5849
√ | [5 empty] | 221.3 | 0.62 | 7.6048 |  | 301 |  | 15 | 89.3466
√ | [5 empty] | 221.3 | 0.62 | 7.6048 |  | 301 |  | 20 | 89.7324
√ | [5 empty] | 221.3 | 0.62 | 7.6048 |  | 301 |  | 25 | 89.9655
√ | [5 empty] | 221.3 | 0.62 | 7.6048 |  | 301 |  | 30 | 90.1215
√ | √ | √ |  |  |  | 47.73 | 0.17384 | 11.56 | 6.59 | 298 |  | 5 | 14.5619
√ | √ | √ |  |  |  | 47.73 | 0.17384 | 11.56 | 6.59 | 298 |  | 10 | 19.1125
√ | √ | √ |  |  |  | 47.73 | 0.17384 | 11.56 | 6.59 | 298 |  | 15 | 21.3349
√ | √ | √ |  |  |  | 47.73 | 0.17384 | 11.56 | 6.59 | 298 |  | 20 | 22.6519
√ | √ | √ |  |  |  | 47.73 | 0.17384 | 11.56 | 6.59 | 298 |  | 25 | 23.5231
√ | √ | √ |  |  |  | 47.73 | 0.17384 | 11.56 | 6.59 | 298 |  | 30 | 24.1421
| √ | √ |  |  |  | 62.14 | 0.18312 | 10.7567 | 6.87 | 298 |  | 5 | 1.1101
| √ | √ |  |  |  | 62.14 | 0.18312 | 10.7567 | 6.87 | 298 |  | 10 | 1.1533
| √ | √ |  |  |  | 62.14 | 0.18312 | 10.7567 | 6.87 | 298 |  | 15 | 1.1685
| √ | √ |  |  |  | 62.14 | 0.18312 | 10.7567 | 6.87 | 298 |  | 20 | 1.1762
| √ | √ |  |  |  | 62.14 | 0.18312 | 10.7567 | 6.87 | 298 |  | 25 | 1.1809
| √ | √ |  |  |  | 62.14 | 0.18312 | 10.7567 | 6.87 | 298 |  | 30 | 1.184
|  | √ |  |  |  | 65.78 | 0.18546 | 10.5908 | 6.87 | 298 |  | 5 | 4.2
|  | √ |  |  |  | 65.78 | 0.18546 | 10.5908 | 6.87 | 298 |  | 10 | 6.1091
|  | √ |  |  |  | 65.78 | 0.18546 | 10.5908 | 6.87 | 298 |  | 15 | 7.2
|  | √ |  |  |  | 65.78 | 0.18546 | 10.5908 | 6.87 | 298 |  | 20 | 7.9059
|  | √ |  |  |  | 65.78 | 0.18546 | 10.5908 | 6.87 | 298 |  | 25 | 8.4
|  | √ |  |  |  | 65.78 | 0.18546 | 10.5908 | 6.87 | 298 |  | 30 | 8.7652
15.7 | √ | √ |  |  |  | 85.8 | 0.19836 | 9.8498 | 6.28 | 298 |  | 5 | 30.3484
15.7 | √ | √ |  |  |  | 85.8 | 0.19836 | 9.8498 | 6.28 | 298 |  | 10 | 36.1846
15.7 | √ | √ |  |  |  | 85.8 | 0.19836 | 9.8498 | 6.28 | 298 |  | 15 | 38.663
15.7 | √ | √ |  |  |  | 85.8 | 0.19836 | 9.8498 | 6.28 | 298 |  | 20 | 40.034
15.7 | √ | √ |  |  |  | 85.8 | 0.19836 | 9.8498 | 6.28 | 298 |  | 25 | 40.9043
15.7 | √ | √ |  |  |  | 85.8 | 0.19836 | 9.8498 | 6.28 | 298 |  | 30 | 41.5059
| √ | √ |  |  |  | 94.7 | 0.20409 | 9.5879 | 6.28 | 298 |  | 5 | 8.365
| √ | √ |  |  |  | 94.7 | 0.20409 | 9.5879 | 6.28 | 298 |  | 10 | 8.7079
| √ | √ |  |  |  | 94.7 | 0.20409 | 9.5879 | 6.28 | 298 |  | 15 | 8.8285
| √ | √ |  |  |  | 94.7 | 0.20409 | 9.5879 | 6.28 | 298 |  | 20 | 8.89
| √ | √ |  |  |  | 94.7 | 0.20409 | 9.5879 | 6.28 | 298 |  | 25 | 8.9274
| √ | √ |  |  |  | 94.7 | 0.20409 | 9.5879 | 6.28 | 298 |  | 30 | 8.9525
| √ | √ |  |  |  | 1.6 | 0.14413 | 29.2108 | 6.28 | 298 |  | 5 | 1.1052
| √ | √ |  |  |  | 1.6 | 0.14413 | 29.2108 | 6.28 | 298 |  | 10 | 1.304
| √ | √ |  |  |  | 1.6 | 0.14413 | 29.2108 | 6.28 | 298 |  | 15 | 1.3872
| √ | √ |  |  |  | 1.6 | 0.14413 | 29.2108 | 6.28 | 298 |  | 20 | 1.4329
| √ | √ |  |  |  | 1.6 | 0.14413 | 29.2108 | 6.28 | 298 |  | 25 | 1.4618
| √ | √ |  |  |  | 1.6 | 0.14413 | 29.2108 | 6.28 | 298 |  | 30 | 1.4817
| √ |  |  |  |  | 298.3 | 0.33521 | 7.0095 | 6.9 | 298 |  | 5 | 9.541
| √ |  |  |  |  | 298.3 | 0.33521 | 7.0095 | 6.9 | 298 |  | 10 | 13.0616
| √ |  |  |  |  | 298.3 | 0.33521 | 7.0095 | 6.9 | 298 |  | 15 | 14.8935
| √ |  |  |  |  | 298.3 | 0.33521 | 7.0095 | 6.9 | 298 |  | 20 | 16.0167
| √ |  |  |  |  | 298.3 | 0.33521 | 7.0095 | 6.9 | 298 |  | 25 | 16.7758
| √ |  |  |  |  | 298.3 | 0.33521 | 7.0095 | 6.9 | 298 |  | 30 | 17.3232
√ | [5 empty] | 12 | 0.15083 | 16.852 | 9.5 | 298 |  | 5 | 9.6881
√ | [5 empty] | 12 | 0.15083 | 16.852 | 9.5 | 298 |  | 10 | 16.0618
√ | [5 empty] | 12 | 0.15083 | 16.852 | 9.5 | 298 |  | 15 | 20.5736
√ | [5 empty] | 12 | 0.15083 | 16.852 | 9.5 | 298 |  | 20 | 23.9353
√ | [5 empty] | 12 | 0.15083 | 16.852 | 9.5 | 298 |  | 25 | 26.537
√ | [5 empty] | 12 | 0.15083 | 16.852 | 9.5 | 298 |  | 30 | 28.6102
√ | [5 empty] | 19.66 | 0.046 | 14.7272 | 5 |  |  | 5 | 271.9111
√ | [5 empty] | 19.66 | 0.046 | 14.7272 | 5 |  |  | 10 | 290.9259
√ | [5 empty] | 19.66 | 0.046 | 14.7272 | 5 |  |  | 15 | 297.8692
√ | [5 empty] | 19.66 | 0.046 | 14.7272 | 5 |  |  | 20 | 301.4667
√ | [5 empty] | 19.66 | 0.046 | 14.7272 | 5 |  |  | 25 | 303.6672
√ | [5 empty] | 19.66 | 0.046 | 14.7272 | 5 |  |  | 30 | 305.1521
√ | [5 empty] | 19.66 | 0.046 | 14.7272 | 7 |  |  | 5 | 208.3331
√ | [5 empty] | 19.66 | 0.046 | 14.7272 | 7 |  |  | 10 | 246.9133
√ | [5 empty] | 19.66 | 0.046 | 14.7272 | 7 |  |  | 15 | 263.1576
√ | [5 empty] | 19.66 | 0.046 | 14.7272 | 7 |  |  | 20 | 272.1086
√ | [5 empty] | 19.66 | 0.046 | 14.7272 | 7 |  |  | 25 | 277.7775
√ | [5 empty] | 19.66 | 0.046 | 14.7272 | 7 |  |  | 30 | 281.6899
4.19 | [5 empty] | 987.48 | 0.55 | 2.84 | 5.07 | 298 |  | 5 | 9.195
4.19 | [5 empty] | 987.48 | 0.55 | 2.84 | 5.07 | 298 |  | 10 | 9.3739
4.19 | [5 empty] | 987.48 | 0.55 | 2.84 | 5.07 | 298 |  | 15 | 9.4351
4.19 | [5 empty] | 987.48 | 0.55 | 2.84 | 5.07 | 298 |  | 20 | 9.4661
4.19 | [5 empty] | 987.48 | 0.55 | 2.84 | 5.07 | 298 |  | 25 | 9.4847
4.19 | [5 empty] | 987.48 | 0.55 | 2.84 | 5.07 | 298 |  | 30 | 9.4972
7.09 | [5 empty] | 849.36 | 0.44 | 2.8 | 5.07 | 298 |  | 5 | 12.7292
7.09 | [5 empty] | 849.36 | 0.44 | 2.8 | 5.07 | 298 |  | 10 | 13.8843
7.09 | [5 empty] | 849.36 | 0.44 | 2.8 | 5.07 | 298 |  | 15 | 14.3174
7.09 | [5 empty] | 849.36 | 0.44 | 2.8 | 5.07 | 298 |  | 20 | 14.5442
7.09 | [5 empty] | 849.36 | 0.44 | 2.8 | 5.07 | 298 |  | 25 | 14.6838
7.09 | [5 empty] | 849.36 | 0.44 | 2.8 | 5.07 | 298 |  | 30 | 14.7784
17.8 | [5 empty] | 538.08 | 0.31 | 2.74 | 5.07 | 298 |  | 5 | 25.5578
17.8 | [5 empty] | 538.08 | 0.31 | 2.74 | 5.07 | 298 |  | 10 | 29.6667
17.8 | [5 empty] | 538.08 | 0.31 | 2.74 | 5.07 | 298 |  | 15 | 31.3466
17.8 | [5 empty] | 538.08 | 0.31 | 2.74 | 5.07 | 298 |  | 20 | 32.26
17.8 | [5 empty] | 538.08 | 0.31 | 2.74 | 5.07 | 298 |  | 25 | 32.834
17.8 | [5 empty] | 538.08 | 0.31 | 2.74 | 5.07 | 298 |  | 30 | 33.2282
22.44 | [5 empty] | 420.38 | 0.26 | 2.46 | 5.07 | 298 |  | 5 | 41.6584
22.44 | [5 empty] | 420.38 | 0.26 | 2.46 | 5.07 | 298 |  | 10 | 44.5574
22.44 | [5 empty] | 420.38 | 0.26 | 2.46 | 5.07 | 298 |  | 15 | 45.6155
22.44 | [5 empty] | 420.38 | 0.26 | 2.46 | 5.07 | 298 |  | 20 | 46.1636
22.44 | [5 empty] | 420.38 | 0.26 | 2.46 | 5.07 | 298 |  | 25 | 46.4989
22.44 | [5 empty] | 420.38 | 0.26 | 2.46 | 5.07 | 298 |  | 30 | 46.7251
√ | [5 empty] | 10.78 | 0.15004 | 17.3526 | 6 | 297 |  | 5 | 45.8955
√ | [5 empty] | 10.78 | 0.15004 | 17.3526 | 6 | 297 |  | 10 | 46.5775
√ | [5 empty] | 10.78 | 0.15004 | 17.3526 | 6 | 297 |  | 15 | 46.8093
√ | [5 empty] | 10.78 | 0.15004 | 17.3526 | 6 | 297 |  | 20 | 46.9261
√ | [5 empty] | 10.78 | 0.15004 | 17.3526 | 6 | 297 |  | 25 | 46.9965
√ | [5 empty] | 10.78 | 0.15004 | 17.3526 | 6 | 297 |  | 30 | 47.0435
√ | [5 empty] | 12.47 | 0.15113 | 16.6762 | 6 | 297 |  | 5 | 56.0883
√ | [5 empty] | 12.47 | 0.15113 | 16.6762 | 6 | 297 |  | 10 | 56.9507
√ | [5 empty] | 12.47 | 0.15113 | 16.6762 | 6 | 297 |  | 15 | 57.2441
√ | [5 empty] | 12.47 | 0.15113 | 16.6762 | 6 | 297 |  | 20 | 57.3919
√ | [5 empty] | 12.47 | 0.15113 | 16.6762 | 6 | 297 |  | 25 | 57.481
√ | [5 empty] | 12.47 | 0.15113 | 16.6762 | 6 | 297 |  | 30 | 57.5405
√ | [5 empty] | 10.16 | 0.14964 | 17.6355 | 6 | 297 |  | 5 | 24.6613
√ | [5 empty] | 10.16 | 0.14964 | 17.6355 | 6 | 297 |  | 10 | 27.4737
√ | [5 empty] | 10.16 | 0.14964 | 17.6355 | 6 | 297 |  | 15 | 28.5593
√ | [5 empty] | 10.16 | 0.14964 | 17.6355 | 6 | 297 |  | 20 | 29.1349
√ | [5 empty] | 10.16 | 0.14964 | 17.6355 | 6 | 297 |  | 25 | 29.4916
√ | [5 empty] | 10.16 | 0.14964 | 17.6355 | 6 | 297 |  | 30 | 29.7342
√ | √ | √ |  | √ | √ | 29.5 | 0.11 | 13.1828 | 4.5 | 298 |  | 5 | 3.7981
√ | √ | √ |  | √ | √ | 29.5 | 0.11 | 13.1828 | 4.5 | 298 |  | 10 | 7.3811
√ | √ | √ |  | √ | √ | 29.5 | 0.11 | 13.1828 | 4.5 | 298 |  | 15 | 10.767
√ | √ | √ |  | √ | √ | 29.5 | 0.11 | 13.1828 | 4.5 | 298 |  | 20 | 13.9714
√ | √ | √ |  | √ | √ | 29.5 | 0.11 | 13.1828 | 4.5 | 298 |  | 25 | 17.0087
√ | √ | √ |  | √ | √ | 29.5 | 0.11 | 13.1828 | 4.5 | 298 |  | 30 | 19.8915
√ |  | √ |  |  |  | 20.81 | 0.05 | 10.51 | 7 | 298 |  | 5 | 41.2657
√ |  | √ |  |  |  | 20.81 | 0.05 | 10.51 | 7 | 298 |  | 10 | 50.4007
√ |  | √ |  |  |  | 20.81 | 0.05 | 10.51 | 7 | 298 |  | 15 | 56.6551
√ |  | √ |  |  |  | 20.81 | 0.05 | 10.51 | 7 | 298 |  | 20 | 61.5579
√ |  | √ |  |  |  | 20.81 | 0.05 | 10.51 | 7 | 298 |  | 25 | 65.6511
√ |  | √ |  |  |  | 20.81 | 0.05 | 10.51 | 7 | 298 |  | 30 | 69.1968
√ | [5 empty] | 10.39 | 0.14979 | 17.528 |  | 298 |  | 5 | 1.3429
√ | [5 empty] | 10.39 | 0.14979 | 17.528 |  | 298 |  | 10 | 2.6607
√ | [5 empty] | 10.39 | 0.14979 | 17.528 |  | 298 |  | 15 | 3.9543
√ | [5 empty] | 10.39 | 0.14979 | 17.528 |  | 298 |  | 20 | 5.2241
√ | [5 empty] | 10.39 | 0.14979 | 17.528 |  | 298 |  | 25 | 6.4709
√ | [5 empty] | 10.39 | 0.14979 | 17.528 |  | 298 |  | 30 | 7.6953
√ | [5 empty] | 20.7 | 0.15643 | 14.5214 | 7 |  |  | 5 | 157.0448
√ | [5 empty] | 20.7 | 0.15643 | 14.5214 | 7 |  |  | 10 | 158.4104
√ | [5 empty] | 20.7 | 0.15643 | 14.5214 | 7 |  |  | 15 | 158.8709
√ | [5 empty] | 20.7 | 0.15643 | 14.5214 | 7 |  |  | 20 | 159.1022
√ | [5 empty] | 20.7 | 0.15643 | 14.5214 | 7 |  |  | 25 | 159.2413
√ | [5 empty] | 20.7 | 0.15643 | 14.5214 | 7 |  |  | 30 | 159.3341
√ | [5 empty] | 72.8 | 0.18998 | 10.3017 | 7 |  |  | 5 | 161.1151
√ | [5 empty] | 72.8 | 0.18998 | 10.3017 | 7 |  |  | 10 | 161.8541
√ | [5 empty] | 72.8 | 0.18998 | 10.3017 | 7 |  |  | 15 | 162.102
√ | [5 empty] | 72.8 | 0.18998 | 10.3017 | 7 |  |  | 20 | 162.2262
√ | [5 empty] | 72.8 | 0.18998 | 10.3017 | 7 |  |  | 25 | 162.3008
√ | [5 empty] | 72.8 | 0.18998 | 10.3017 | 7 |  |  | 30 | 162.3506
√ | [5 empty] | 73.8 | 0.19063 | 10.2634 | 7 |  |  | 5 | 169.8837
√ | [5 empty] | 73.8 | 0.19063 | 10.2634 | 7 |  |  | 10 | 169.9918
√ | [5 empty] | 73.8 | 0.19063 | 10.2634 | 7 |  |  | 15 | 170.0278
√ | [5 empty] | 73.8 | 0.19063 | 10.2634 | 7 |  |  | 20 | 170.0459
√ | [5 empty] | 73.8 | 0.19063 | 10.2634 | 7 |  |  | 25 | 170.0567
√ | [5 empty] | 73.8 | 0.19063 | 10.2634 | 7 |  |  | 30 | 170.0639
√ | [5 empty] | 1047.86 | 0.175 | 1.33 |  | 303 |  | 5 | 7.0512
√ | [5 empty] | 1047.86 | 0.175 | 1.33 |  | 303 |  | 10 | 7.2499
√ | [5 empty] | 1047.86 | 0.175 | 1.33 |  | 303 |  | 15 | 7.3186
√ | [5 empty] | 1047.86 | 0.175 | 1.33 |  | 303 |  | 20 | 7.3534
√ | [5 empty] | 1047.86 | 0.175 | 1.33 |  | 303 |  | 25 | 7.3745
√ | [5 empty] | 1047.86 | 0.175 | 1.33 |  | 303 |  | 30 | 7.3886
√ |  | √ |  |  |  | 80.89 | 0.15 | 5.43 | 7 | 298 |  | 5 | 47.6729
√ |  | √ |  |  |  | 80.89 | 0.15 | 5.43 | 7 | 298 |  | 10 | 58.8637
√ |  | √ |  |  |  | 80.89 | 0.15 | 5.43 | 7 | 298 |  | 15 | 63.8606
√ |  | √ |  |  |  | 80.89 | 0.15 | 5.43 | 7 | 298 |  | 20 | 66.6913
√ |  | √ |  |  |  | 80.89 | 0.15 | 5.43 | 7 | 298 |  | 25 | 68.5134
√ |  | √ |  |  |  | 80.89 | 0.15 | 5.43 | 7 | 298 |  | 30 | 69.7846
√ | [5 empty] | 114.19 | 0.6705 | 21.072 | 4 | 298 |  | 5 | 23.0773
√ | [5 empty] | 114.19 | 0.6705 | 21.072 | 4 | 298 |  | 10 | 32.1096
√ | [5 empty] | 114.19 | 0.6705 | 21.072 | 4 | 298 |  | 15 | 36.9272
√ | [5 empty] | 114.19 | 0.6705 | 21.072 | 4 | 298 |  | 20 | 39.9221
√ | [5 empty] | 114.19 | 0.6705 | 21.072 | 4 | 298 |  | 25 | 41.9642
√ | [5 empty] | 114.19 | 0.6705 | 21.072 | 4 | 298 |  | 30 | 43.4457
√ | [5 empty] | 160.26 | 0.9301 | 21.231 | 4 | 298 |  | 5 | 17.113
√ | [5 empty] | 160.26 | 0.9301 | 21.231 | 4 | 298 |  | 10 | 24.17
√ | [5 empty] | 160.26 | 0.9301 | 21.231 | 4 | 298 |  | 15 | 28.0217
√ | [5 empty] | 160.26 | 0.9301 | 21.231 | 4 | 298 |  | 20 | 30.4479
√ | [5 empty] | 160.26 | 0.9301 | 21.231 | 4 | 298 |  | 25 | 32.1162
√ | [5 empty] | 160.26 | 0.9301 | 21.231 | 4 | 298 |  | 30 | 33.3339
√ | [5 empty] | 184.819 | 1.0812 | 21.765 | 4 | 298 |  | 5 | 9.6927
√ | [5 empty] | 184.819 | 1.0812 | 21.765 | 4 | 298 |  | 10 | 14.7888
√ | [5 empty] | 184.819 | 1.0812 | 21.765 | 4 | 298 |  | 15 | 17.9314
√ | [5 empty] | 184.819 | 1.0812 | 21.765 | 4 | 298 |  | 20 | 20.063
√ | [5 empty] | 184.819 | 1.0812 | 21.765 | 4 | 298 |  | 25 | 21.6039
√ | [5 empty] | 184.819 | 1.0812 | 21.765 | 4 | 298 |  | 30 | 22.7698
√ | [5 empty] | 50.2 | 0.097 | 10.026 | 7 | 298 |  | 5 | 44.062
√ | [5 empty] | 50.2 | 0.097 | 10.026 | 7 | 298 |  | 10 | 73.4367
√ | [5 empty] | 50.2 | 0.097 | 10.026 | 7 | 298 |  | 15 | 94.4186
√ | [5 empty] | 50.2 | 0.097 | 10.026 | 7 | 298 |  | 20 | 110.155
√ | [5 empty] | 50.2 | 0.097 | 10.026 | 7 | 298 |  | 25 | 122.3944
√ | [5 empty] | 50.2 | 0.097 | 10.026 | 7 | 298 |  | 30 | 132.186
√ | [5 empty] | 50.2 | 0.097 | 10.026 | 3.7 | 298 |  | 5 | 29.55
√ | [5 empty] | 50.2 | 0.097 | 10.026 | 3.7 | 298 |  | 10 | 52.2808
√ | [5 empty] | 50.2 | 0.097 | 10.026 | 3.7 | 298 |  | 15 | 70.3086
√ | [5 empty] | 50.2 | 0.097 | 10.026 | 3.7 | 298 |  | 20 | 84.9562
√ | [5 empty] | 50.2 | 0.097 | 10.026 | 3.7 | 298 |  | 25 | 97.0929
√ | [5 empty] | 50.2 | 0.097 | 10.026 | 3.7 | 298 |  | 30 | 107.3132
√ | [5 empty] | 50.2 | 0.097 | 10.026 | 8.1 | 298 |  | 5 | 20.1743
√ | [5 empty] | 50.2 | 0.097 | 10.026 | 8.1 | 298 |  | 10 | 35.6931
√ | [5 empty] | 50.2 | 0.097 | 10.026 | 8.1 | 298 |  | 15 | 48.001
√ | [5 empty] | 50.2 | 0.097 | 10.026 | 8.1 | 298 |  | 20 | 58.0012
√ | [5 empty] | 50.2 | 0.097 | 10.026 | 8.1 | 298 |  | 25 | 66.2871
√ | [5 empty] | 50.2 | 0.097 | 10.026 | 8.1 | 298 |  | 30 | 73.2647
√ | [5 empty] | 50.2 | 0.097 | 10.026 | 10.8 | 298 |  | 5 | 6.9652
√ | [5 empty] | 50.2 | 0.097 | 10.026 | 10.8 | 298 |  | 10 | 13.2973
√ | [5 empty] | 50.2 | 0.097 | 10.026 | 10.8 | 298 |  | 15 | 19.0787
√ | [5 empty] | 50.2 | 0.097 | 10.026 | 10.8 | 298 |  | 20 | 24.3783
√ | [5 empty] | 50.2 | 0.097 | 10.026 | 10.8 | 298 |  | 25 | 29.254
√ | [5 empty] | 50.2 | 0.097 | 10.026 | 10.8 | 298 |  | 30 | 33.7546
√ | [5 empty] | 28.3 | 0.173 | 13.3331 |  | 298 |  | 5 | 119.6616
√ | [5 empty] | 28.3 | 0.173 | 13.3331 |  | 298 |  | 10 | 143.404
√ | [5 empty] | 28.3 | 0.173 | 13.3331 |  | 298 |  | 15 | 153.5601
√ | [5 empty] | 28.3 | 0.173 | 13.3331 |  | 298 |  | 20 | 159.1974
√ | [5 empty] | 28.3 | 0.173 | 13.3331 |  | 298 |  | 25 | 162.7829
√ | [5 empty] | 28.3 | 0.173 | 13.3331 |  | 298 |  | 30 | 165.2643
5.2 | [5 empty] | 380.4 | 0.53 | 6.5594 |  | 293 |  | 5 | 6.2
5.2 | [5 empty] | 380.4 | 0.53 | 6.5594 |  | 293 |  | 10 | 11.3667
5.2 | [5 empty] | 380.4 | 0.53 | 6.5594 |  | 293 |  | 15 | 15.7385
5.2 | [5 empty] | 380.4 | 0.53 | 6.5594 |  | 293 |  | 20 | 19.4857
5.2 | [5 empty] | 380.4 | 0.53 | 6.5594 |  | 293 |  | 25 | 22.7333
5.2 | [5 empty] | 380.4 | 0.53 | 6.5594 |  | 293 |  | 30 | 25.575
21.8 | √ | √ |  | √ | √ | 55.69 | 0.17896 | 11.0834 |  | 298 |  | 5 | 42.3412
22.8 | √ | √ |  | √ | √ | 55.69 | 0.17896 | 11.0834 |  | 298 |  | 10 | 53.3075
23.8 | √ | √ |  | √ | √ | 55.69 | 0.17896 | 11.0834 |  | 298 |  | 15 | 58.3446
24.8 | √ | √ |  | √ | √ | 55.69 | 0.17896 | 11.0834 |  | 298 |  | 20 | 61.2378
25.8 | √ | √ |  | √ | √ | 55.69 | 0.17896 | 11.0834 |  | 298 |  | 25 | 63.1157
26.8 | √ | √ |  | √ | √ | 55.69 | 0.17896 | 11.0834 |  | 298 |  | 30 | 64.433
√ | [5 empty] | 17.5 | 0.0963 | 31.5723 | 5 | 293 |  | 5 | 7.7718
√ | [5 empty] | 17.5 | 0.0963 | 31.5723 | 5 | 293 |  | 10 | 15.1666
√ | [5 empty] | 17.5 | 0.0963 | 31.5723 | 5 | 293 |  | 15 | 22.2109
√ | [5 empty] | 17.5 | 0.0963 | 31.5723 | 5 | 293 |  | 20 | 28.9293
√ | [5 empty] | 17.5 | 0.0963 | 31.5723 | 5 | 293 |  | 25 | 35.3438
√ | [5 empty] | 17.5 | 0.0963 | 31.5723 | 5 | 293 |  | 30 | 41.4745
√ | [5 empty] | 17.5 | 0.0963 | 31.5723 | 5 | 298 |  | 5 | 7.391
√ | [5 empty] | 17.5 | 0.0963 | 31.5723 | 5 | 298 |  | 10 | 14.43
√ | [5 empty] | 17.5 | 0.0963 | 31.5723 | 5 | 298 |  | 15 | 21.1416
√ | [5 empty] | 17.5 | 0.0963 | 31.5723 | 5 | 298 |  | 20 | 27.5482
√ | [5 empty] | 17.5 | 0.0963 | 31.5723 | 5 | 298 |  | 25 | 33.67
√ | [5 empty] | 17.5 | 0.0963 | 31.5723 | 5 | 298 |  | 30 | 39.5257
√ | [5 empty] | 17.5 | 0.0963 | 31.5723 | 5 | 303 |  | 5 | 6.7529
√ | [5 empty] | 17.5 | 0.0963 | 31.5723 | 5 | 303 |  | 10 | 13.2026
√ | [5 empty] | 17.5 | 0.0963 | 31.5723 | 5 | 303 |  | 15 | 19.3692
√ | [5 empty] | 17.5 | 0.0963 | 31.5723 | 5 | 303 |  | 20 | 25.2709
√ | [5 empty] | 17.5 | 0.0963 | 31.5723 | 5 | 303 |  | 25 | 30.9243
√ | [5 empty] | 17.5 | 0.0963 | 31.5723 | 5 | 303 |  | 30 | 36.3449
11.01 | [5 empty] | 74.061 | 0.1472 | 4.311 | 4.38 | 298 |  | 5 | 33.66
11.01 | [5 empty] | 74.061 | 0.1472 | 4.311 | 4.38 | 298 |  | 10 | 42.075
11.01 | [5 empty] | 74.061 | 0.1472 | 4.311 | 4.38 | 298 |  | 15 | 45.9
11.01 | [5 empty] | 74.061 | 0.1472 | 4.311 | 4.38 | 298 |  | 20 | 48.0857
11.01 | [5 empty] | 74.061 | 0.1472 | 4.311 | 4.38 | 298 |  | 25 | 49.5
11.01 | [5 empty] | 74.061 | 0.1472 | 4.311 | 4.38 | 298 |  | 30 | 50.49
√ | √ |  |  |  | √ | 123.28 | 0.292 | 3.82 | 6 | 298 |  | 5 | 18.8486
√ | √ |  |  |  | √ | 123.28 | 0.292 | 3.82 | 6 | 298 |  | 10 | 27.8471
√ | √ |  |  |  | √ | 123.28 | 0.292 | 3.82 | 6 | 298 |  | 15 | 34.664
√ | √ |  |  |  | √ | 123.28 | 0.292 | 3.82 | 6 | 298 |  | 20 | 40.2826
√ | √ |  |  |  | √ | 123.28 | 0.292 | 3.82 | 6 | 298 |  | 25 | 45.1096
√ | √ |  |  |  | √ | 123.28 | 0.292 | 3.82 | 6 | 298 |  | 30 | 49.3628
√ | √ |  |  |  | √ | 109.29 | 0.278 | 3.59 | 6 | 298 |  | 5 | 12.2611
√ | √ |  |  |  | √ | 109.29 | 0.278 | 3.59 | 6 | 298 |  | 10 | 18.0326
√ | √ |  |  |  | √ | 109.29 | 0.278 | 3.59 | 6 | 298 |  | 15 | 22.4657
√ | √ |  |  |  | √ | 109.29 | 0.278 | 3.59 | 6 | 298 |  | 20 | 26.1716
√ | √ |  |  |  | √ | 109.29 | 0.278 | 3.59 | 6 | 298 |  | 25 | 29.3989
√ | √ |  |  |  | √ | 109.29 | 0.278 | 3.59 | 6 | 298 |  | 30 | 32.2791
√ | √ |  |  |  | √ | 103.13 | 0.253 | 3.23 | 6 | 298 |  | 5 | 14.3688
√ | √ |  |  |  | √ | 103.13 | 0.253 | 3.23 | 6 | 298 |  | 10 | 20.9642
√ | √ |  |  |  | √ | 103.13 | 0.253 | 3.23 | 6 | 298 |  | 15 | 25.9664
√ | √ |  |  |  | √ | 103.13 | 0.253 | 3.23 | 6 | 298 |  | 20 | 30.107
√ | √ |  |  |  | √ | 103.13 | 0.253 | 3.23 | 6 | 298 |  | 25 | 33.6832
√ | √ |  |  |  | √ | 103.13 | 0.253 | 3.23 | 6 | 298 |  | 30 | 36.852
9.07 |  | 2.03 |  |  |  | 93.18 | 0.2 | 6.39 |  | 303 |  | 5 | 32.6563
9.07 |  | 2.03 |  |  |  | 93.18 | 0.2 | 6.39 |  | 303 |  | 10 | 41.9209
9.07 |  | 2.03 |  |  |  | 93.18 | 0.2 | 6.39 |  | 303 |  | 15 | 46.1813
9.07 |  | 2.03 |  |  |  | 93.18 | 0.2 | 6.39 |  | 303 |  | 20 | 48.6143
9.07 |  | 2.03 |  |  |  | 93.18 | 0.2 | 6.39 |  | 303 |  | 25 | 50.1832
9.07 |  | 2.03 |  |  |  | 93.18 | 0.2 | 6.39 |  | 303 |  | 30 | 51.2767
9.07 |  | 2.03 |  |  |  | 93.18 | 0.2 | 6.39 |  | 313 |  | 5 | 31.8856
9.07 |  | 2.03 |  |  |  | 93.18 | 0.2 | 6.39 |  | 313 |  | 10 | 40.9906
9.07 |  | 2.03 |  |  |  | 93.18 | 0.2 | 6.39 |  | 313 |  | 15 | 45.5978
9.07 |  | 2.03 |  |  |  | 93.18 | 0.2 | 6.39 |  | 313 |  | 20 | 48.4208
9.07 |  | 2.03 |  |  |  | 93.18 | 0.2 | 6.39 |  | 313 |  | 25 | 50.3416
9.07 |  | 2.03 |  |  |  | 93.18 | 0.2 | 6.39 |  | 313 |  | 30 | 51.7392
9.07 |  | 2.03 |  |  |  | 93.18 | 0.2 | 6.39 |  | 323 |  | 5 | 38.7924
9.07 |  | 2.03 |  |  |  | 93.18 | 0.2 | 6.39 |  | 323 |  | 10 | 49.0048
9.07 |  | 2.03 |  |  |  | 93.18 | 0.2 | 6.39 |  | 323 |  | 15 | 54.4906
9.07 |  | 2.03 |  |  |  | 93.18 | 0.2 | 6.39 |  | 323 |  | 20 | 58.0251
9.07 |  | 2.03 |  |  |  | 93.18 | 0.2 | 6.39 |  | 323 |  | 25 | 60.5312
9.07 |  | 2.03 |  |  |  | 93.18 | 0.2 | 6.39 |  | 323 |  | 30 | 62.4187
13.14 |  | 1.13 |  |  |  | 36.38 | 0.09 | 6.36 |  | 313 |  | 5 | 4.5376
13.14 |  | 1.13 |  |  |  | 36.38 | 0.09 | 6.36 |  | 313 |  | 10 | 6.2799
13.14 |  | 1.13 |  |  |  | 36.38 | 0.09 | 6.36 |  | 313 |  | 15 | 7.5489
13.14 |  | 1.13 |  |  |  | 36.38 | 0.09 | 6.36 |  | 313 |  | 20 | 8.5742
13.14 |  | 1.13 |  |  |  | 36.38 | 0.09 | 6.36 |  | 313 |  | 25 | 9.445
13.14 |  | 1.13 |  |  |  | 36.38 | 0.09 | 6.36 |  | 313 |  | 30 | 10.2068
|  | √ |  |  |  | 31.94 | 0.08 | 6.55 |  | 313 |  | 5 | 29.2297
|  | √ |  |  |  | 31.94 | 0.08 | 6.55 |  | 313 |  | 10 | 38.2452
|  | √ |  |  |  | 31.94 | 0.08 | 6.55 |  | 313 |  | 15 | 42.7159
|  | √ |  |  |  | 31.94 | 0.08 | 6.55 |  | 313 |  | 20 | 45.3986
|  | √ |  |  |  | 31.94 | 0.08 | 6.55 |  | 313 |  | 25 | 47.1911
|  | √ |  |  |  | 31.94 | 0.08 | 6.55 |  | 313 |  | 30 | 48.4752
18.72 | [5 empty] | 197.18 | 0.32 | 4.71 | 3 | 298 |  | 5 | 14.1287
18.72 | [5 empty] | 197.18 | 0.32 | 4.71 | 3 | 298 |  | 10 | 21.3006
18.72 | [5 empty] | 197.18 | 0.32 | 4.71 | 3 | 298 |  | 15 | 25.6388
18.72 | [5 empty] | 197.18 | 0.32 | 4.71 | 3 | 298 |  | 20 | 28.5457
18.72 | [5 empty] | 197.18 | 0.32 | 4.71 | 3 | 298 |  | 25 | 30.6293
18.72 | [5 empty] | 197.18 | 0.32 | 4.71 | 3 | 298 |  | 30 | 32.1961
11.02 | [5 empty] | 251.23 | 0.33 | 4.85 | 3 | 298 |  | 5 | 9.637
11.02 | [5 empty] | 251.23 | 0.33 | 4.85 | 3 | 298 |  | 10 | 14.3151
11.02 | [5 empty] | 251.23 | 0.33 | 4.85 | 3 | 298 |  | 15 | 17.0787
11.02 | [5 empty] | 251.23 | 0.33 | 4.85 | 3 | 298 |  | 20 | 18.9033
11.02 | [5 empty] | 251.23 | 0.33 | 4.85 | 3 | 298 |  | 25 | 20.1981
11.02 | [5 empty] | 251.23 | 0.33 | 4.85 | 3 | 298 |  | 30 | 21.1645
6.39 | [5 empty] | 262.69 | 0.37 | 5.14 | 3 | 298 |  | 5 | 6.2467
6.39 | [5 empty] | 262.69 | 0.37 | 5.14 | 3 | 298 |  | 10 | 9.37
6.39 | [5 empty] | 262.69 | 0.37 | 5.14 | 3 | 298 |  | 15 | 11.244
6.39 | [5 empty] | 262.69 | 0.37 | 5.14 | 3 | 298 |  | 20 | 12.4933
6.39 | [5 empty] | 262.69 | 0.37 | 5.14 | 3 | 298 |  | 25 | 13.3857
6.39 | [5 empty] | 262.69 | 0.37 | 5.14 | 3 | 298 |  | 30 | 14.055
√ | [5 empty] | 172.74 | 0.25434 | 8.1369 | 4 | 298 |  | 5 | 68.184
√ | [5 empty] | 172.74 | 0.25434 | 8.1369 | 4 | 298 |  | 10 | 80.0925
√ | [5 empty] | 172.74 | 0.25434 | 8.1369 | 4 | 298 |  | 15 | 88.0008
√ | [5 empty] | 172.74 | 0.25434 | 8.1369 | 4 | 298 |  | 20 | 94.0809
√ | [5 empty] | 172.74 | 0.25434 | 8.1369 | 4 | 298 |  | 25 | 99.0849
√ | [5 empty] | 172.74 | 0.25434 | 8.1369 | 4 | 298 |  | 30 | 103.3703
√ | √ |  |  |  |  | 249.841 | 0.229 | 4.077 | 5.5 | 298 |  | 5 | 15.3074
√ | √ |  |  |  |  | 249.841 | 0.229 | 4.077 | 5.5 | 298 |  | 10 | 19.2417
√ | √ |  |  |  |  | 249.841 | 0.229 | 4.077 | 5.5 | 298 |  | 15 | 21.9965
√ | √ |  |  |  |  | 249.841 | 0.229 | 4.077 | 5.5 | 298 |  | 20 | 24.187
√ | √ |  |  |  |  | 249.841 | 0.229 | 4.077 | 5.5 | 298 |  | 25 | 26.0353
√ | √ |  |  |  |  | 249.841 | 0.229 | 4.077 | 5.5 | 298 |  | 30 | 27.6498
√ | [5 empty] | 254.92 | 0.30727 | 7.3168 | 6 | 298 |  | 5 | 31.6709
√ | [5 empty] | 254.92 | 0.30727 | 7.3168 | 6 | 298 |  | 10 | 31.8049
√ | [5 empty] | 254.92 | 0.30727 | 7.3168 | 6 | 298 |  | 15 | 31.8498
√ | [5 empty] | 254.92 | 0.30727 | 7.3168 | 6 | 298 |  | 20 | 31.8723
√ | [5 empty] | 254.92 | 0.30727 | 7.3168 | 6 | 298 |  | 25 | 31.8858
√ | [5 empty] | 254.92 | 0.30727 | 7.3168 | 6 | 298 |  | 30 | 31.8948
√ | [5 empty] | 254.92 | 0.30727 | 7.3168 | 6 | 308 |  | 5 | 32.3017
√ | [5 empty] | 254.92 | 0.30727 | 7.3168 | 6 | 308 |  | 10 | 32.6765
√ | [5 empty] | 254.92 | 0.30727 | 7.3168 | 6 | 308 |  | 15 | 32.8033
√ | [5 empty] | 254.92 | 0.30727 | 7.3168 | 6 | 308 |  | 20 | 32.8671
√ | [5 empty] | 254.92 | 0.30727 | 7.3168 | 6 | 308 |  | 25 | 32.9055
√ | [5 empty] | 254.92 | 0.30727 | 7.3168 | 6 | 308 |  | 30 | 32.9312
√ | [5 empty] | 254.92 | 0.30727 | 7.3168 | 6 | 318 |  | 5 | 33.6393
√ | [5 empty] | 254.92 | 0.30727 | 7.3168 | 6 | 318 |  | 10 | 33.8088
√ | [5 empty] | 254.92 | 0.30727 | 7.3168 | 6 | 318 |  | 15 | 33.8657
√ | [5 empty] | 254.92 | 0.30727 | 7.3168 | 6 | 318 |  | 20 | 33.8942
√ | [5 empty] | 254.92 | 0.30727 | 7.3168 | 6 | 318 |  | 25 | 33.9113
√ | [5 empty] | 254.92 | 0.30727 | 7.3168 | 6 | 318 |  | 30 | 33.9227
10.66 |  | 15.92 |  |  |  | 1499 | 1.26 | 2.8 | 5.3 | 298 |  | 5 | 9.7436
10.66 |  | 15.92 |  |  |  | 1499 | 1.26 | 2.8 | 5.3 | 298 |  | 10 | 16.3271
10.66 |  | 15.92 |  |  |  | 1499 | 1.26 | 2.8 | 5.3 | 298 |  | 15 | 21.0734
10.66 |  | 15.92 |  |  |  | 1499 | 1.26 | 2.8 | 5.3 | 298 |  | 20 | 24.6573
10.66 |  | 15.92 |  |  |  | 1499 | 1.26 | 2.8 | 5.3 | 298 |  | 25 | 27.4593
10.66 |  | 15.92 |  |  |  | 1499 | 1.26 | 2.8 | 5.3 | 298 |  | 30 | 29.71
13.05 | [5 empty] | 1499 | 1.26 | 2.8 | 5.3 | 298 |  | 5 | 13.6382
13.05 | [5 empty] | 1499 | 1.26 | 2.8 | 5.3 | 298 |  | 10 | 21.3001
13.05 | [5 empty] | 1499 | 1.26 | 2.8 | 5.3 | 298 |  | 15 | 26.208
13.05 | [5 empty] | 1499 | 1.26 | 2.8 | 5.3 | 298 |  | 20 | 29.6205
13.05 | [5 empty] | 1499 | 1.26 | 2.8 | 5.3 | 298 |  | 25 | 32.1307
13.05 | [5 empty] | 1499 | 1.26 | 2.8 | 5.3 | 298 |  | 30 | 34.0547
4.52 | 1.92 |  |  |  |  | 0.979 | 0.14373 | 33.403 |  | 298 |  | 5 | 8.7533
4.52 | 1.92 |  |  |  |  | 0.979 | 0.14373 | 33.403 |  | 298 |  | 10 | 13.9636
4.52 | 1.92 |  |  |  |  | 0.979 | 0.14373 | 33.403 |  | 298 |  | 15 | 17.4199
4.52 | 1.92 |  |  |  |  | 0.979 | 0.14373 | 33.403 |  | 298 |  | 20 | 19.8803
4.52 | 1.92 |  |  |  |  | 0.979 | 0.14373 | 33.403 |  | 298 |  | 25 | 21.7211
4.52 | 1.92 |  |  |  |  | 0.979 | 0.14373 | 33.403 |  | 298 |  | 30 | 23.1501
√ | [5 empty] | 789.8 | 0.65173 | 5.3734 | 7 | 293 |  | 5 | 189.457
√ | [5 empty] | 789.8 | 0.65173 | 5.3734 | 7 | 293 |  | 10 | 192.9142
√ | [5 empty] | 789.8 | 0.65173 | 5.3734 | 7 | 293 |  | 15 | 194.0949
√ | [5 empty] | 789.8 | 0.65173 | 5.3734 | 7 | 293 |  | 20 | 194.6906
√ | [5 empty] | 789.8 | 0.65173 | 5.3734 | 7 | 293 |  | 25 | 195.0498
√ | [5 empty] | 789.8 | 0.65173 | 5.3734 | 7 | 293 |  | 30 | 195.29
7.76 | [5 empty] | 252.71 | 0.2546 | 4.0296 | 6 | 298 |  | 5 | 155.1619
7.76 | [5 empty] | 252.71 | 0.2546 | 4.0296 | 6 | 298 |  | 10 | 156.8807
7.76 | [5 empty] | 252.71 | 0.2546 | 4.0296 | 6 | 298 |  | 15 | 157.4932
7.76 | [5 empty] | 252.71 | 0.2546 | 4.0296 | 6 | 298 |  | 20 | 157.808
7.76 | [5 empty] | 252.71 | 0.2546 | 4.0296 | 6 | 298 |  | 25 | 157.9997
7.76 | [5 empty] | 252.71 | 0.2546 | 4.0296 | 6 | 298 |  | 30 | 158.1288
7.76 | [5 empty] | 252.71 | 0.2546 | 4.0296 | 6 | 308 |  | 5 | 152.9857
7.76 | [5 empty] | 252.71 | 0.2546 | 4.0296 | 6 | 308 |  | 10 | 154.5554
7.76 | [5 empty] | 252.71 | 0.2546 | 4.0296 | 6 | 308 |  | 15 | 155.1194
7.76 | [5 empty] | 252.71 | 0.2546 | 4.0296 | 6 | 308 |  | 20 | 155.4101
7.76 | [5 empty] | 252.71 | 0.2546 | 4.0296 | 6 | 308 |  | 25 | 155.5874
7.76 | [5 empty] | 252.71 | 0.2546 | 4.0296 | 6 | 308 |  | 30 | 155.7069
7.76 | [5 empty] | 252.71 | 0.2546 | 4.0296 | 6 | 318 |  | 5 | 176.5552
7.76 | [5 empty] | 252.71 | 0.2546 | 4.0296 | 6 | 318 |  | 10 | 180.3471
7.76 | [5 empty] | 252.71 | 0.2546 | 4.0296 | 6 | 318 |  | 15 | 181.7449
7.76 | [5 empty] | 252.71 | 0.2546 | 4.0296 | 6 | 318 |  | 20 | 182.4724
7.76 | [5 empty] | 252.71 | 0.2546 | 4.0296 | 6 | 318 |  | 25 | 182.9185
7.76 | [5 empty] | 252.71 | 0.2546 | 4.0296 | 6 | 318 |  | 30 | 183.2201
4.7 |  | 1.2 |  |  | 1.1 | 11.6 | 0.15057 | 11.5 | 7 | 298 |  | 5 | 11.2296
4.7 |  | 1.2 |  |  | 1.1 | 11.6 | 0.15057 | 11.5 | 7 | 298 |  | 10 | 11.2647
4.7 |  | 1.2 |  |  | 1.1 | 11.6 | 0.15057 | 11.5 | 7 | 298 |  | 15 | 11.2764
4.7 |  | 1.2 |  |  | 1.1 | 11.6 | 0.15057 | 11.5 | 7 | 298 |  | 20 | 11.2823
4.7 |  | 1.2 |  |  | 1.1 | 11.6 | 0.15057 | 11.5 | 7 | 298 |  | 25 | 11.2858
4.7 |  | 1.2 |  |  | 1.1 | 11.6 | 0.15057 | 11.5 | 7 | 298 |  | 30 | 11.2882
|  | 16 |  |  | 20.9 | 43.5 | 0.17111 | 20.1 | 7 | 298 |  | 5 | 8.6002
|  | 16 |  |  | 20.9 | 43.5 | 0.17111 | 20.1 | 7 | 298 |  | 10 | 11.0577
|  | 16 |  |  | 20.9 | 43.5 | 0.17111 | 20.1 | 7 | 298 |  | 15 | 13.3257
|  | 16 |  |  | 20.9 | 43.5 | 0.17111 | 20.1 | 7 | 298 |  | 20 | 15.4717
|  | 16 |  |  | 20.9 | 43.5 | 0.17111 | 20.1 | 7 | 298 |  | 25 | 17.5148
|  | 16 |  |  | 20.9 | 43.5 | 0.17111 | 20.1 | 7 | 298 |  | 30 | 19.4655
12.3 |  | 17.6 |  |  | 17 | 133.4 | 0.22901 | 7 | 7 | 298 |  | 5 | 39.4949
12.3 |  | 17.6 |  |  | 17 | 133.4 | 0.22901 | 7 | 7 | 298 |  | 10 | 45.1683
12.3 |  | 17.6 |  |  | 17 | 133.4 | 0.22901 | 7 | 7 | 298 |  | 15 | 49.5333
12.3 |  | 17.6 |  |  | 17 | 133.4 | 0.22901 | 7 | 7 | 298 |  | 20 | 53.0489
12.3 |  | 17.6 |  |  | 17 | 133.4 | 0.22901 | 7 | 7 | 298 |  | 25 | 55.9504
12.3 |  | 17.6 |  |  | 17 | 133.4 | 0.22901 | 7 | 7 | 298 |  | 30 | 58.3886
√ | √ |  |  |  |  | 147.97 | 0.14 | 8.4881 | 5 | 298 |  | 5 | 27.3215
√ | √ |  |  |  |  | 147.97 | 0.14 | 8.4881 | 5 | 298 |  | 10 | 46.2947
√ | √ |  |  |  |  | 147.97 | 0.14 | 8.4881 | 5 | 298 |  | 15 | 60.2389
√ | √ |  |  |  |  | 147.97 | 0.14 | 8.4881 | 5 | 298 |  | 20 | 70.9196
√ | √ |  |  |  |  | 147.97 | 0.14 | 8.4881 | 5 | 298 |  | 25 | 79.3624
√ | √ |  |  |  |  | 147.97 | 0.14 | 8.4881 | 5 | 298 |  | 30 | 86.204
√ |  | √ |  |  |  | 64.72 | 0.16 | 8.13 | 7 | 298 |  | 5 | 32.1975
√ |  | √ |  |  |  | 64.72 | 0.16 | 8.13 | 7 | 298 |  | 10 | 36.7971
√ |  | √ |  |  |  | 64.72 | 0.16 | 8.13 | 7 | 298 |  | 15 | 38.637
√ |  | √ |  |  |  | 64.72 | 0.16 | 8.13 | 7 | 298 |  | 20 | 39.6277
√ |  | √ |  |  |  | 64.72 | 0.16 | 8.13 | 7 | 298 |  | 25 | 40.2469
√ |  | √ |  |  |  | 64.72 | 0.16 | 8.13 | 7 | 298 |  | 30 | 40.6705
√ |  | √ |  |  |  | 64.72 | 0.16 | 8.13 | 7 | 303 |  | 5 | 34.3701
√ |  | √ |  |  |  | 64.72 | 0.16 | 8.13 | 7 | 303 |  | 10 | 49.1487
√ |  | √ |  |  |  | 64.72 | 0.16 | 8.13 | 7 | 303 |  | 15 | 60.5864
√ |  | √ |  |  |  | 64.72 | 0.16 | 8.13 | 7 | 303 |  | 20 | 70.2819
√ |  | √ |  |  |  | 64.72 | 0.16 | 8.13 | 7 | 303 |  | 25 | 78.8586
√ |  | √ |  |  |  | 64.72 | 0.16 | 8.13 | 7 | 303 |  | 30 | 86.6376
√ |  | √ |  |  |  | 64.72 | 0.16 | 8.13 | 7 | 308 |  | 5 | 50.2494
√ |  | √ |  |  |  | 64.72 | 0.16 | 8.13 | 7 | 308 |  | 10 | 59.5548
√ |  | √ |  |  |  | 64.72 | 0.16 | 8.13 | 7 | 308 |  | 15 | 63.4729
√ |  | √ |  |  |  | 64.72 | 0.16 | 8.13 | 7 | 308 |  | 20 | 65.6318
√ |  | √ |  |  |  | 64.72 | 0.16 | 8.13 | 7 | 308 |  | 25 | 66.9992
√ |  | √ |  |  |  | 64.72 | 0.16 | 8.13 | 7 | 308 |  | 30 | 67.9428
42.87 | [5 empty] | 24.88 | 6.5747 | 6.55 | 7 | 298 |  | 5 | 89.7794
42.87 | [5 empty] | 24.88 | 6.5747 | 6.55 | 7 | 298 |  | 10 | 91.2393
42.87 | [5 empty] | 24.88 | 6.5747 | 6.55 | 7 | 298 |  | 15 | 91.8976
42.87 | [5 empty] | 24.88 | 6.5747 | 6.55 | 7 | 298 |  | 20 | 92.2931
42.87 | [5 empty] | 24.88 | 6.5747 | 6.55 | 7 | 298 |  | 25 | 92.5643
42.87 | [5 empty] | 24.88 | 6.5747 | 6.55 | 7 | 298 |  | 30 | 92.7651
√ | [5 empty] | 5.7873 | 0.0531 | 35.5976 | 4 | 298 |  | 5 | 9.1326
√ | [5 empty] | 5.7873 | 0.0531 | 35.5976 | 4 | 298 |  | 10 | 11.3965
√ | [5 empty] | 5.7873 | 0.0531 | 35.5976 | 4 | 298 |  | 15 | 12.9728
√ | [5 empty] | 5.7873 | 0.0531 | 35.5976 | 4 | 298 |  | 20 | 14.2217
√ | [5 empty] | 5.7873 | 0.0531 | 35.5976 | 4 | 298 |  | 25 | 15.2726
√ | [5 empty] | 5.7873 | 0.0531 | 35.5976 | 4 | 298 |  | 30 | 16.1887
√ | [5 empty] | 5.7873 | 0.0531 | 35.5976 | 4 | 303 |  | 5 | 10.8413
√ | [5 empty] | 5.7873 | 0.0531 | 35.5976 | 4 | 303 |  | 10 | 13.2449
√ | [5 empty] | 5.7873 | 0.0531 | 35.5976 | 4 | 303 |  | 15 | 14.8909
√ | [5 empty] | 5.7873 | 0.0531 | 35.5976 | 4 | 303 |  | 20 | 16.1813
√ | [5 empty] | 5.7873 | 0.0531 | 35.5976 | 4 | 303 |  | 25 | 17.2589
√ | [5 empty] | 5.7873 | 0.0531 | 35.5976 | 4 | 303 |  | 30 | 18.1923
√ | [5 empty] | 5.7873 | 0.0531 | 35.5976 | 4 | 313 |  | 5 | 13.6357
√ | [5 empty] | 5.7873 | 0.0531 | 35.5976 | 4 | 313 |  | 10 | 16.2078
√ | [5 empty] | 5.7873 | 0.0531 | 35.5976 | 4 | 313 |  | 15 | 17.9318
√ | [5 empty] | 5.7873 | 0.0531 | 35.5976 | 4 | 313 |  | 20 | 19.265
√ | [5 empty] | 5.7873 | 0.0531 | 35.5976 | 4 | 313 |  | 25 | 20.3671
√ | [5 empty] | 5.7873 | 0.0531 | 35.5976 | 4 | 313 |  | 30 | 21.3142
√ | [5 empty] | 11.33 | 0.0592 | 17.15 | 6.5 | 298 |  | 5 | 14.7192
√ | [5 empty] | 11.33 | 0.0592 | 17.15 | 6.5 | 298 |  | 10 | 16.0296
√ | [5 empty] | 11.33 | 0.0592 | 17.15 | 6.5 | 298 |  | 15 | 16.765
√ | [5 empty] | 11.33 | 0.0592 | 17.15 | 6.5 | 298 |  | 20 | 17.2698
√ | [5 empty] | 11.33 | 0.0592 | 17.15 | 6.5 | 298 |  | 25 | 17.6505
√ | [5 empty] | 11.33 | 0.0592 | 17.15 | 6.5 | 298 |  | 30 | 17.9542
|  |  |  | √ |  | 4.37 | 0.0237 | 13.91 | 6.5 | 298 |  | 5 | 1.2807
|  |  |  | √ |  | 4.37 | 0.0237 | 13.91 | 6.5 | 298 |  | 10 | 2.3884
|  |  |  | √ |  | 4.37 | 0.0237 | 13.91 | 6.5 | 298 |  | 15 | 3.3404
|  |  |  | √ |  | 4.37 | 0.0237 | 13.91 | 6.5 | 298 |  | 20 | 4.1646
|  |  |  | √ |  | 4.37 | 0.0237 | 13.91 | 6.5 | 298 |  | 25 | 4.8838
|  |  |  | √ |  | 4.37 | 0.0237 | 13.91 | 6.5 | 298 |  | 30 | 5.5163
[5 empty] | √ | 8.32 | 0.042 | 14.15 | 6.5 | 298 |  | 5 | 0.77649
[5 empty] | √ | 8.32 | 0.042 | 14.15 | 6.5 | 298 |  | 10 | 1.5934
[5 empty] | √ | 8.32 | 0.042 | 14.15 | 6.5 | 298 |  | 15 | 2.3424
[5 empty] | √ | 8.32 | 0.042 | 14.15 | 6.5 | 298 |  | 20 | 3.0112
[5 empty] | √ | 8.32 | 0.042 | 14.15 | 6.5 | 298 |  | 25 | 3.6034
[5 empty] | √ | 8.32 | 0.042 | 14.15 | 6.5 | 298 |  | 30 | 4.1271
√ | [5 empty] | 20.91 | 0.1 | 26.1 | 6 | 293 |  | 5 | 0.0055926
√ | [5 empty] | 20.91 | 0.1 | 26.1 | 6 | 293 |  | 10 | 0.010358
√ | [5 empty] | 20.91 | 0.1 | 26.1 | 6 | 293 |  | 15 | 0.014601
√ | [5 empty] | 20.91 | 0.1 | 26.1 | 6 | 293 |  | 20 | 0.01843
√ | [5 empty] | 20.91 | 0.1 | 26.1 | 6 | 293 |  | 25 | 0.021914
√ | [5 empty] | 20.91 | 0.1 | 26.1 | 6 | 293 |  | 30 | 0.025104
√ | [5 empty] | 51.044 | 0.1803 | 13.58 | 6 | 298 |  | 5 | 34.1896
√ | [5 empty] | 51.044 | 0.1803 | 13.58 | 6 | 298 |  | 10 | 35.4857
√ | [5 empty] | 51.044 | 0.1803 | 13.58 | 6 | 298 |  | 15 | 36.2664
√ | [5 empty] | 51.044 | 0.1803 | 13.58 | 6 | 298 |  | 20 | 36.8308
√ | [5 empty] | 51.044 | 0.1803 | 13.58 | 6 | 298 |  | 25 | 37.2746
√ | [5 empty] | 51.044 | 0.1803 | 13.58 | 6 | 298 |  | 30 | 37.6412
√ | [5 empty] | 51.044 | 0.1803 | 13.58 | 6 | 308 |  | 5 | 35.3681
√ | [5 empty] | 51.044 | 0.1803 | 13.58 | 6 | 308 |  | 10 | 36.9656
√ | [5 empty] | 51.044 | 0.1803 | 13.58 | 6 | 308 |  | 15 | 37.9333
√ | [5 empty] | 51.044 | 0.1803 | 13.58 | 6 | 308 |  | 20 | 38.6353
√ | [5 empty] | 51.044 | 0.1803 | 13.58 | 6 | 308 |  | 25 | 39.1887
√ | [5 empty] | 51.044 | 0.1803 | 13.58 | 6 | 308 |  | 30 | 39.6467
√ | [5 empty] | 51.044 | 0.1803 | 13.58 | 6 | 318 |  | 5 | 36.5878
√ | [5 empty] | 51.044 | 0.1803 | 13.58 | 6 | 318 |  | 10 | 38.498
√ | [5 empty] | 51.044 | 0.1803 | 13.58 | 6 | 318 |  | 15 | 39.6613
√ | [5 empty] | 51.044 | 0.1803 | 13.58 | 6 | 318 |  | 20 | 40.508
√ | [5 empty] | 51.044 | 0.1803 | 13.58 | 6 | 318 |  | 25 | 41.1771
√ | [5 empty] | 51.044 | 0.1803 | 13.58 | 6 | 318 |  | 30 | 41.732
62.37 | [5 empty] | 55.33 | 0.17873 | 11.103 | 6.9 | 293 |  | 5 | 49.4526
62.37 | [5 empty] | 55.33 | 0.17873 | 11.103 | 6.9 | 293 |  | 10 | 67.1143
62.37 | [5 empty] | 55.33 | 0.17873 | 11.103 | 6.9 | 293 |  | 15 | 76.1838
62.37 | [5 empty] | 55.33 | 0.17873 | 11.103 | 6.9 | 293 |  | 20 | 81.7043
62.37 | [5 empty] | 55.33 | 0.17873 | 11.103 | 6.9 | 293 |  | 25 | 85.4182
62.37 | [5 empty] | 55.33 | 0.17873 | 11.103 | 6.9 | 293 |  | 30 | 88.0875
62.37 | [5 empty] | 55.33 | 0.17873 | 11.103 | 6.9 | 298 |  | 5 | 61.4694
62.37 | [5 empty] | 55.33 | 0.17873 | 11.103 | 6.9 | 298 |  | 10 | 82.5205
62.37 | [5 empty] | 55.33 | 0.17873 | 11.103 | 6.9 | 298 |  | 15 | 93.1546
62.37 | [5 empty] | 55.33 | 0.17873 | 11.103 | 6.9 | 298 |  | 20 | 99.5702
62.37 | [5 empty] | 55.33 | 0.17873 | 11.103 | 6.9 | 298 |  | 25 | 103.8621
62.37 | [5 empty] | 55.33 | 0.17873 | 11.103 | 6.9 | 298 |  | 30 | 106.9349
62.37 | [5 empty] | 55.33 | 0.17873 | 11.103 | 6.9 | 303 |  | 5 | 72.7571
62.37 | [5 empty] | 55.33 | 0.17873 | 11.103 | 6.9 | 303 |  | 10 | 95.4937
62.37 | [5 empty] | 55.33 | 0.17873 | 11.103 | 6.9 | 303 |  | 15 | 106.5977
62.37 | [5 empty] | 55.33 | 0.17873 | 11.103 | 6.9 | 303 |  | 20 | 113.1778
62.37 | [5 empty] | 55.33 | 0.17873 | 11.103 | 6.9 | 303 |  | 25 | 117.5308
62.37 | [5 empty] | 55.33 | 0.17873 | 11.103 | 6.9 | 303 |  | 30 | 120.6237
21.9 | [5 empty] | 300 | 0.3363 | 6.9987 | 6 | 298 |  | 5 | 45.084
21.9 | [5 empty] | 300 | 0.3363 | 6.9987 | 6 | 298 |  | 10 | 48.0876
21.9 | [5 empty] | 300 | 0.3363 | 6.9987 | 6 | 298 |  | 15 | 49.1798
21.9 | [5 empty] | 300 | 0.3363 | 6.9987 | 6 | 298 |  | 20 | 49.7447
21.9 | [5 empty] | 300 | 0.3363 | 6.9987 | 6 | 298 |  | 25 | 50.0899
21.9 | [5 empty] | 300 | 0.3363 | 6.9987 | 6 | 298 |  | 30 | 50.3227
13.8 |  | 21.5 |  |  |  | 9.78 | 0.03 | 11.57 | 6.5 | 298 |  | 5 | 4.8151
13.8 |  | 21.5 |  |  |  | 9.78 | 0.03 | 11.57 | 6.5 | 298 |  | 10 | 8.8613
13.8 |  | 21.5 |  |  |  | 9.78 | 0.03 | 11.57 | 6.5 | 298 |  | 15 | 12.3093
13.8 |  | 21.5 |  |  |  | 9.78 | 0.03 | 11.57 | 6.5 | 298 |  | 20 | 15.2826
13.8 |  | 21.5 |  |  |  | 9.78 | 0.03 | 11.57 | 6.5 | 298 |  | 25 | 17.8729
13.8 |  | 21.5 |  |  |  | 9.78 | 0.03 | 11.57 | 6.5 | 298 |  | 30 | 20.1497
|  | √ |  |  |  | 7.94 | 0.02 | 14.54 | 6.5 | 298 |  | 5 | 5.3375
|  | √ |  |  |  | 7.94 | 0.02 | 14.54 | 6.5 | 298 |  | 10 | 7.3239
|  | √ |  |  |  | 7.94 | 0.02 | 14.54 | 6.5 | 298 |  | 15 | 9.3103
|  | √ |  |  |  | 7.94 | 0.02 | 14.54 | 6.5 | 298 |  | 20 | 11.9012
|  | √ |  |  |  | 7.94 | 0.02 | 14.54 | 6.5 | 298 |  | 25 | 16.4569
|  | √ |  |  |  | 7.94 | 0.02 | 14.54 | 6.5 | 298 |  | 30 | 19.4581
|  |  | √ |  |  | 731 | 0.491 | 2.693 | 7 | 298.15 |  | 5 | 11.2295
|  |  | √ |  |  | 731 | 0.491 | 2.693 | 7 | 298.15 |  | 10 | 21.4382
|  |  | √ |  |  | 731 | 0.491 | 2.693 | 7 | 298.15 |  | 15 | 30.7591
|  |  | √ |  |  | 731 | 0.491 | 2.693 | 7 | 298.15 |  | 20 | 39.3033
|  |  | √ |  |  | 731 | 0.491 | 2.693 | 7 | 298.15 |  | 25 | 47.164
|  |  | √ |  |  | 731 | 0.491 | 2.693 | 7 | 298.15 |  | 30 | 54.42
|  |  | √ |  |  | 327 | 0.35369 | 5 | 6.2 | 298.15 |  | 5 | 60.1825
|  |  | √ |  |  | 327 | 0.35369 | 5 | 6.2 | 298.15 |  | 10 | 74.8612
|  |  | √ |  |  | 327 | 0.35369 | 5 | 6.2 | 298.15 |  | 15 | 81.4861
|  |  | √ |  |  | 327 | 0.35369 | 5 | 6.2 | 298.15 |  | 20 | 85.2586
|  |  | √ |  |  | 327 | 0.35369 | 5 | 6.2 | 298.15 |  | 25 | 87.6946
|  |  | √ |  |  | 327 | 0.35369 | 5 | 6.2 | 298.15 |  | 30 | 89.3974
|  |  | √ |  |  | 250 | 0.3041 | 7.3558 | 7.2 | 293 |  | 5 | 4.802
|  |  | √ |  |  | 250 | 0.3041 | 7.3558 | 7.2 | 293 |  | 10 | 6.2751
|  |  | √ |  |  | 250 | 0.3041 | 7.3558 | 7.2 | 293 |  | 15 | 7.3382
|  |  | √ |  |  | 250 | 0.3041 | 7.3558 | 7.2 | 293 |  | 20 | 8.2001
|  |  | √ |  |  | 250 | 0.3041 | 7.3558 | 7.2 | 293 |  | 25 | 8.9377
|  |  | √ |  |  | 250 | 0.3041 | 7.3558 | 7.2 | 293 |  | 30 | 9.5893
|  |  | √ |  |  | 250 | 0.3041 | 7.3558 | 7.2 | 303 |  | 5 | 5.9958
|  |  | √ |  |  | 250 | 0.3041 | 7.3558 | 7.2 | 303 |  | 10 | 7.3053
|  |  | √ |  |  | 250 | 0.3041 | 7.3558 | 7.2 | 303 |  | 15 | 8.2002
|  |  | √ |  |  | 250 | 0.3041 | 7.3558 | 7.2 | 303 |  | 20 | 8.9009
|  |  | √ |  |  | 250 | 0.3041 | 7.3558 | 7.2 | 303 |  | 25 | 9.4853
|  |  | √ |  |  | 250 | 0.3041 | 7.3558 | 7.2 | 303 |  | 30 | 9.9912
|  |  | √ |  |  | 250 | 0.3041 | 7.3558 | 7.2 | 313 |  | 5 | 6.868
|  |  | √ |  |  | 250 | 0.3041 | 7.3558 | 7.2 | 313 |  | 10 | 8.0942
|  |  | √ |  |  | 250 | 0.3041 | 7.3558 | 7.2 | 313 |  | 15 | 8.9106
|  |  | √ |  |  | 250 | 0.3041 | 7.3558 | 7.2 | 313 |  | 20 | 9.5393
|  |  | √ |  |  | 250 | 0.3041 | 7.3558 | 7.2 | 313 |  | 25 | 10.0574
|  |  | √ |  |  | 250 | 0.3041 | 7.3558 | 7.2 | 313 |  | 30 | 10.5015
27.8 |  | √ |  |  |  | 89.6 | 0.2008 | 9.7339 | 7 | 296.15 |  | 5 | 74.9359
27.8 |  | √ |  |  |  | 89.6 | 0.2008 | 9.7339 | 7 | 296.15 |  | 10 | 78.9865
27.8 |  | √ |  |  |  | 89.6 | 0.2008 | 9.7339 | 7 | 296.15 |  | 15 | 80.4358
27.8 |  | √ |  |  |  | 89.6 | 0.2008 | 9.7339 | 7 | 296.15 |  | 20 | 81.1806
27.8 |  | √ |  |  |  | 89.6 | 0.2008 | 9.7339 | 7 | 296.15 |  | 25 | 81.6341
27.8 |  | √ |  |  |  | 89.6 | 0.2008 | 9.7339 | 7 | 296.15 |  | 30 | 81.9393
27.8 |  | √ |  |  |  | 89.6 | 0.2008 | 9.7339 | 7 | 310.15 |  | 5 | 108.3921
27.8 |  | √ |  |  |  | 89.6 | 0.2008 | 9.7339 | 7 | 310.15 |  | 10 | 114.8826
27.8 |  | √ |  |  |  | 89.6 | 0.2008 | 9.7339 | 7 | 310.15 |  | 15 | 117.2224
27.8 |  | √ |  |  |  | 89.6 | 0.2008 | 9.7339 | 7 | 310.15 |  | 20 | 118.4284
27.8 |  | √ |  |  |  | 89.6 | 0.2008 | 9.7339 | 7 | 310.15 |  | 25 | 119.164
27.8 |  | √ |  |  |  | 89.6 | 0.2008 | 9.7339 | 7 | 310.15 |  | 30 | 119.6595
31.52 | 4.58 | 2.11 |  | 0.87 | 7.69 | 39.1 | 0.17 | 20.74 | 5 | 298 |  | 5 | 77.4544
31.52 | 4.58 | 2.11 |  | 0.87 | 7.69 | 39.1 | 0.17 | 20.74 | 5 | 298 |  | 10 | 78.5126
31.52 | 4.58 | 2.11 |  | 0.87 | 7.69 | 39.1 | 0.17 | 20.74 | 5 | 298 |  | 15 | 78.8717
31.52 | 4.58 | 2.11 |  | 0.87 | 7.69 | 39.1 | 0.17 | 20.74 | 5 | 298 |  | 20 | 79.0525
31.52 | 4.58 | 2.11 |  | 0.87 | 7.69 | 39.1 | 0.17 | 20.74 | 5 | 298 |  | 25 | 79.1614
31.52 | 4.58 | 2.11 |  | 0.87 | 7.69 | 39.1 | 0.17 | 20.74 | 5 | 298 |  | 30 | 79.2342
31.52 | 4.58 | 2.11 |  | 0.87 | 7.69 | 39.1 | 0.17 | 20.74 | 5 | 303 |  | 5 | 72.4238
31.52 | 4.58 | 2.11 |  | 0.87 | 7.69 | 39.1 | 0.17 | 20.74 | 5 | 303 |  | 10 | 74.0925
31.52 | 4.58 | 2.11 |  | 0.87 | 7.69 | 39.1 | 0.17 | 20.74 | 5 | 303 |  | 15 | 74.666
31.52 | 4.58 | 2.11 |  | 0.87 | 7.69 | 39.1 | 0.17 | 20.74 | 5 | 303 |  | 20 | 74.9561
31.52 | 4.58 | 2.11 |  | 0.87 | 7.69 | 39.1 | 0.17 | 20.74 | 5 | 303 |  | 25 | 75.1312
31.52 | 4.58 | 2.11 |  | 0.87 | 7.69 | 39.1 | 0.17 | 20.74 | 5 | 303 |  | 30 | 75.2484
31.52 | 4.58 | 2.11 |  | 0.87 | 7.69 | 39.1 | 0.17 | 20.74 | 5 | 308 |  | 5 | 66.1928
31.52 | 4.58 | 2.11 |  | 0.87 | 7.69 | 39.1 | 0.17 | 20.74 | 5 | 308 |  | 10 | 67.9485
31.52 | 4.58 | 2.11 |  | 0.87 | 7.69 | 39.1 | 0.17 | 20.74 | 5 | 308 |  | 15 | 68.5547
31.52 | 4.58 | 2.11 |  | 0.87 | 7.69 | 39.1 | 0.17 | 20.74 | 5 | 308 |  | 20 | 68.8618
31.52 | 4.58 | 2.11 |  | 0.87 | 7.69 | 39.1 | 0.17 | 20.74 | 5 | 308 |  | 25 | 69.0474
31.52 | 4.58 | 2.11 |  | 0.87 | 7.69 | 39.1 | 0.17 | 20.74 | 5 | 308 |  | 30 | 69.1717
31.52 | 4.58 | 2.11 |  | 0.87 | 7.69 | 39.1 | 0.17 | 20.74 | 5 | 313 |  | 5 | 39.4776
31.52 | 4.58 | 2.11 |  | 0.87 | 7.69 | 39.1 | 0.17 | 20.74 | 5 | 313 |  | 10 | 43.9636
31.52 | 4.58 | 2.11 |  | 0.87 | 7.69 | 39.1 | 0.17 | 20.74 | 5 | 313 |  | 15 | 45.6945
31.52 | 4.58 | 2.11 |  | 0.87 | 7.69 | 39.1 | 0.17 | 20.74 | 5 | 313 |  | 20 | 46.612
31.52 | 4.58 | 2.11 |  | 0.87 | 7.69 | 39.1 | 0.17 | 20.74 | 5 | 313 |  | 25 | 47.1805
31.52 | 4.58 | 2.11 |  | 0.87 | 7.69 | 39.1 | 0.17 | 20.74 | 5 | 313 |  | 30 | 47.5672
32.1 | [5 empty] | 87 | 0.53 | 48 | 4 | 298 |  | 5 | 1.6277
32.1 | [5 empty] | 87 | 0.53 | 48 | 4 | 298 |  | 10 | 1.8137
32.1 | [5 empty] | 87 | 0.53 | 48 | 4 | 298 |  | 15 | 1.9322
32.1 | [5 empty] | 87 | 0.53 | 48 | 4 | 298 |  | 20 | 2.021
32.1 | [5 empty] | 87 | 0.53 | 48 | 4 | 298 |  | 25 | 2.0926
32.1 | [5 empty] | 87 | 0.53 | 48 | 4 | 298 |  | 30 | 2.153
√ | [5 empty] | 251.1 | 0.28 | 5.55 | 5 | 298 |  | 5 | 27.3913
√ | [5 empty] | 251.1 | 0.28 | 5.55 | 5 | 298 |  | 10 | 27.5497
√ | [5 empty] | 251.1 | 0.28 | 5.55 | 5 | 298 |  | 15 | 27.6029
√ | [5 empty] | 251.1 | 0.28 | 5.55 | 5 | 298 |  | 20 | 27.6296
√ | [5 empty] | 251.1 | 0.28 | 5.55 | 5 | 298 |  | 25 | 27.6457
√ | [5 empty] | 251.1 | 0.28 | 5.55 | 5 | 298 |  | 30 | 27.6564
|  |  | √ |  |  | 228 | 0.28993 | 7.5431 | 7 | 298 |  | 5 | 42.6883
|  |  | √ |  |  | 228 | 0.28993 | 7.5431 | 7 | 298 |  | 10 | 46.8048
|  |  | √ |  |  | 228 | 0.28993 | 7.5431 | 7 | 298 |  | 15 | 48.3593
|  |  | √ |  |  | 228 | 0.28993 | 7.5431 | 7 | 298 |  | 20 | 49.1759
|  |  | √ |  |  | 228 | 0.28993 | 7.5431 | 7 | 298 |  | 25 | 49.6792
|  |  | √ |  |  | 228 | 0.28993 | 7.5431 | 7 | 298 |  | 30 | 50.0205
√ |  |  | 0.07 |  |  | 173.92 | 0.2551 | 8.1218 | 7.9 | 298 |  | 5 | 7.2717
√ |  |  | 0.07 |  |  | 173.92 | 0.2551 | 8.1218 | 7.9 | 298 |  | 10 | 10.8716
√ |  |  | 0.07 |  |  | 173.92 | 0.2551 | 8.1218 | 7.9 | 298 |  | 15 | 13.0201
√ |  |  | 0.07 |  |  | 173.92 | 0.2551 | 8.1218 | 7.9 | 298 |  | 25 | 15.4652
√ |  |  | 0.07 |  |  | 173.92 | 0.2551 | 8.1218 | 7.9 | 298 |  | 30 | 16.227
√ |  |  | 0.07 |  |  | 173.92 | 0.2551 | 8.1218 | 7.9 | 298 |  | 40 | 17.2918
√ |  |  | 0.13 |  |  | 192.33 | 0.26696 | 7.9018 | 7.9 | 298 |  | 5 | 9.9766
√ |  |  | 0.13 |  |  | 192.33 | 0.26696 | 7.9018 | 7.9 | 298 |  | 10 | 13.7991
√ |  |  | 0.13 |  |  | 192.33 | 0.26696 | 7.9018 | 7.9 | 298 |  | 15 | 15.8195
√ |  |  | 0.13 |  |  | 192.33 | 0.26696 | 7.9018 | 7.9 | 298 |  | 25 | 17.9183
√ |  |  | 0.13 |  |  | 192.33 | 0.26696 | 7.9018 | 7.9 | 298 |  | 30 | 18.533
√ |  |  | 0.13 |  |  | 192.33 | 0.26696 | 7.9018 | 7.9 | 298 |  | 40 | 19.3633
√ | [5 empty] | 232 | 0.29251 | 3.9 | 6.8 | 293 |  | 5 | 3.9871
√ | [5 empty] | 232 | 0.29251 | 3.9 | 6.8 | 293 |  | 10 | 7.0306
√ | [5 empty] | 232 | 0.29251 | 3.9 | 6.8 | 293 |  | 15 | 9.4301
√ | [5 empty] | 232 | 0.29251 | 3.9 | 6.8 | 293 |  | 20 | 11.3705
√ | [5 empty] | 232 | 0.29251 | 3.9 | 6.8 | 293 |  | 25 | 12.972
√ | [5 empty] | 232 | 0.29251 | 3.9 | 6.8 | 293 |  | 30 | 14.3162
| √ |  | √ |  |  | 198.6 | 0.07 | 2.4 | 5 | 298 |  | 5 | 16.7262
| √ |  | √ |  |  | 198.6 | 0.07 | 2.4 | 5 | 298 |  | 10 | 16.9598
| √ |  | √ |  |  | 198.6 | 0.07 | 2.4 | 5 | 298 |  | 15 | 17.0391
| √ |  | √ |  |  | 198.6 | 0.07 | 2.4 | 5 | 298 |  | 20 | 17.079
| √ |  | √ |  |  | 198.6 | 0.07 | 2.4 | 5 | 298 |  | 25 | 17.1031
| √ |  | √ |  |  | 198.6 | 0.07 | 2.4 | 5 | 298 |  | 30 | 17.1192
| √ |  | √ |  |  | 198.6 | 0.07 | 2.4 | 5 | 303 |  | 5 | 17.6882
| √ |  | √ |  |  | 198.6 | 0.07 | 2.4 | 5 | 303 |  | 10 | 17.8917
| √ |  | √ |  |  | 198.6 | 0.07 | 2.4 | 5 | 303 |  | 15 | 17.9606
| √ |  | √ |  |  | 198.6 | 0.07 | 2.4 | 5 | 303 |  | 20 | 17.9953
| √ |  | √ |  |  | 198.6 | 0.07 | 2.4 | 5 | 303 |  | 25 | 18.0161
| √ |  | √ |  |  | 198.6 | 0.07 | 2.4 | 5 | 303 |  | 30 | 18.03
| √ |  | √ |  |  | 198.6 | 0.07 | 2.4 | 5 | 308 |  | 5 | 18.5042
| √ |  | √ |  |  | 198.6 | 0.07 | 2.4 | 5 | 308 |  | 10 | 18.7
| √ |  | √ |  |  | 198.6 | 0.07 | 2.4 | 5 | 308 |  | 15 | 18.7662
| √ |  | √ |  |  | 198.6 | 0.07 | 2.4 | 5 | 308 |  | 20 | 18.7995
| √ |  | √ |  |  | 198.6 | 0.07 | 2.4 | 5 | 308 |  | 25 | 18.8195
| √ |  | √ |  |  | 198.6 | 0.07 | 2.4 | 5 | 308 |  | 30 | 18.8329
| 6.14 | 1.55 | 12.68 | 1.15 | 0.73 | 108.022 | 0.1134 | 9.2495 | 7 | 298 |  | 5 | 7.4677
| 6.14 | 1.55 | 12.68 | 1.15 | 0.73 | 108.022 | 0.1134 | 9.2495 | 7 | 298 |  | 10 | 8.1872
| 6.14 | 1.55 | 12.68 | 1.15 | 0.73 | 108.022 | 0.1134 | 9.2495 | 7 | 298 |  | 15 | 8.4588
| 6.14 | 1.55 | 12.68 | 1.15 | 0.73 | 108.022 | 0.1134 | 9.2495 | 7 | 298 |  | 20 | 8.6015
| 6.14 | 1.55 | 12.68 | 1.15 | 0.73 | 108.022 | 0.1134 | 9.2495 | 7 | 298 |  | 25 | 8.6894
| 6.14 | 1.55 | 12.68 | 1.15 | 0.73 | 108.022 | 0.1134 | 9.2495 | 7 | 298 |  | 30 | 8.7491
| 7.47 | 2.26 | 14.66 | 0.76 | 1 | 88.607 | 0.0979 | 9.7636 | 7 | 298 |  | 5 | 0.45641
| 7.47 | 2.26 | 14.66 | 0.76 | 1 | 88.607 | 0.0979 | 9.7636 | 7 | 298 |  | 10 | 0.46262
| 7.47 | 2.26 | 14.66 | 0.76 | 1 | 88.607 | 0.0979 | 9.7636 | 7 | 298 |  | 15 | 0.46473
| 7.47 | 2.26 | 14.66 | 0.76 | 1 | 88.607 | 0.0979 | 9.7636 | 7 | 298 |  | 20 | 0.46579
| 7.47 | 2.26 | 14.66 | 0.76 | 1 | 88.607 | 0.0979 | 9.7636 | 7 | 298 |  | 25 | 0.46643
| 7.47 | 2.26 | 14.66 | 0.76 | 1 | 88.607 | 0.0979 | 9.7636 | 7 | 298 |  | 30 | 0.46685
| 7.47 | 3.15 | 18.86 | 3.8 | 0.99 | 108.449 | 0.1163 | 9.2396 | 7 | 298 |  | 5 | 11.1403
| 7.47 | 3.15 | 18.86 | 3.8 | 0.99 | 108.449 | 0.1163 | 9.2396 | 7 | 298 |  | 10 | 12.1661
| 7.47 | 3.15 | 18.86 | 3.8 | 0.99 | 108.449 | 0.1163 | 9.2396 | 7 | 298 |  | 15 | 12.5514
| 7.47 | 3.15 | 18.86 | 3.8 | 0.99 | 108.449 | 0.1163 | 9.2396 | 7 | 298 |  | 20 | 12.7533
| 7.47 | 3.15 | 18.86 | 3.8 | 0.99 | 108.449 | 0.1163 | 9.2396 | 7 | 298 |  | 25 | 12.8776
| 7.47 | 3.15 | 18.86 | 3.8 | 0.99 | 108.449 | 0.1163 | 9.2396 | 7 | 298 |  | 30 | 12.9618
|  |  | √ |  |  | 166.4 | 0.25026 | 526.8 | 7 | 298.15 |  | 5 | 10.81
|  |  | √ |  |  | 166.4 | 0.25026 | 526.8 | 7 | 298.15 |  | 10 | 19.8183
|  |  | √ |  |  | 166.4 | 0.25026 | 526.8 | 7 | 298.15 |  | 15 | 27.4408
|  |  | √ |  |  | 166.4 | 0.25026 | 526.8 | 7 | 298.15 |  | 20 | 33.9743
|  |  | √ |  |  | 166.4 | 0.25026 | 526.8 | 7 | 298.15 |  | 25 | 39.6367
|  |  | √ |  |  | 166.4 | 0.25026 | 526.8 | 7 | 298.15 |  | 30 | 44.5913
|  |  | √ |  |  | 270.6 | 0.57 | 8.422 | 6.2 | 298.15 |  | 5 | 87.2345
|  |  | √ |  |  | 270.6 | 0.57 | 8.422 | 6.2 | 298.15 |  | 10 | 98.1661
|  |  | √ |  |  | 270.6 | 0.57 | 8.422 | 6.2 | 298.15 |  | 15 | 102.4453
|  |  | √ |  |  | 270.6 | 0.57 | 8.422 | 6.2 | 298.15 |  | 20 | 104.728
|  |  | √ |  |  | 270.6 | 0.57 | 8.422 | 6.2 | 298.15 |  | 25 | 106.1471
|  |  | √ |  |  | 270.6 | 0.57 | 8.422 | 6.2 | 298.15 |  | 30 | 107.1147
|  | √ | √ |  |  | 339 | 0.281 | 2000 | 5.5 | 298 |  | 5 | 32.045
|  | √ | √ |  |  | 339 | 0.281 | 2000 | 5.5 | 298 |  | 10 | 32.7085
|  | √ | √ |  |  | 339 | 0.281 | 2000 | 5.5 | 298 |  | 15 | 32.9358
|  | √ | √ |  |  | 339 | 0.281 | 2000 | 5.5 | 298 |  | 20 | 33.0506
|  | √ | √ |  |  | 339 | 0.281 | 2000 | 5.5 | 298 |  | 25 | 33.1199
|  | √ | √ |  |  | 339 | 0.281 | 2000 | 5.5 | 298 |  | 30 | 33.1663
| 6.32 | 1.61 | 8.28 | 1.01 | 0.27 | 71.831 | 0.067646 | 10.3394 | 7 | 298 |  | 5 | 5.7267
| 6.32 | 1.61 | 8.28 | 1.01 | 0.27 | 71.831 | 0.067646 | 10.3394 | 7 | 298 |  | 10 | 5.841
| 6.32 | 1.61 | 8.28 | 1.01 | 0.27 | 71.831 | 0.067646 | 10.3394 | 7 | 298 |  | 15 | 5.8802
| 6.32 | 1.61 | 8.28 | 1.01 | 0.27 | 71.831 | 0.067646 | 10.3394 | 7 | 298 |  | 20 | 5.8999
| 6.32 | 1.61 | 8.28 | 1.01 | 0.27 | 71.831 | 0.067646 | 10.3394 | 7 | 298 |  | 25 | 5.9118
| 6.32 | 1.61 | 8.28 | 1.01 | 0.27 | 71.831 | 0.067646 | 10.3394 | 7 | 298 |  | 30 | 5.9198
| 4.7 | 0.35 | 2.65 | 1.05 |  | 56.2882 | 0.0048469 | 11.0511 | 7 | 298 |  | 5 | 5.138
| 4.7 | 0.35 | 2.65 | 1.05 |  | 56.2882 | 0.0048469 | 11.0511 | 7 | 298 |  | 10 | 5.2515
| 4.7 | 0.35 | 2.65 | 1.05 |  | 56.2882 | 0.0048469 | 11.0511 | 7 | 298 |  | 15 | 5.2904
| 4.7 | 0.35 | 2.65 | 1.05 |  | 56.2882 | 0.0048469 | 11.0511 | 7 | 298 |  | 20 | 5.3101
| 4.7 | 0.35 | 2.65 | 1.05 |  | 56.2882 | 0.0048469 | 11.0511 | 7 | 298 |  | 25 | 5.3219
| 4.7 | 0.35 | 2.65 | 1.05 |  | 56.2882 | 0.0048469 | 11.0511 | 7 | 298 |  | 30 | 5.3299
| 1.94 |  | 6.39 | 0.46 |  | 50.6104 | 0.049404 | 11.3766 | 7 | 298 |  | 5 | 4.0229
| 1.94 |  | 6.39 | 0.46 |  | 50.6104 | 0.049404 | 11.3766 | 7 | 298 |  | 10 | 4.1143
| 1.94 |  | 6.39 | 0.46 |  | 50.6104 | 0.049404 | 11.3766 | 7 | 298 |  | 15 | 4.1457
| 1.94 |  | 6.39 | 0.46 |  | 50.6104 | 0.049404 | 11.3766 | 7 | 298 |  | 20 | 4.1616
| 1.94 |  | 6.39 | 0.46 |  | 50.6104 | 0.049404 | 11.3766 | 7 | 298 |  | 25 | 4.1712
| 1.94 |  | 6.39 | 0.46 |  | 50.6104 | 0.049404 | 11.3766 | 7 | 298 |  | 30 | 4.1776
|  |  | 4.6 |  |  | 48 | 0.3 | 21.2 | 3 | 298 |  | 5 | 181.4326
|  |  | 4.6 |  |  | 48 | 0.3 | 21.2 | 3 | 298 |  | 10 | 208.9224
|  |  | 4.6 |  |  | 48 | 0.3 | 21.2 | 3 | 298 |  | 15 | 220.0353
|  |  | 4.6 |  |  | 48 | 0.3 | 21.2 | 3 | 298 |  | 20 | 226.0472
|  |  | 4.6 |  |  | 48 | 0.3 | 21.2 | 3 | 298 |  | 25 | 229.8147
|  |  | 4.6 |  |  | 48 | 0.3 | 21.2 | 3 | 298 |  | 30 | 232.3969
|  |  | 4.6 |  |  | 48 | 0.3 | 21.2 | 5 | 298 |  | 5 | 41.4955
|  |  | 4.6 |  |  | 48 | 0.3 | 21.2 | 5 | 298 |  | 10 | 52.2409
|  |  | 4.6 |  |  | 48 | 0.3 | 21.2 | 5 | 298 |  | 15 | 59.7741
|  |  | 4.6 |  |  | 48 | 0.3 | 21.2 | 5 | 298 |  | 20 | 65.7689
|  |  | 4.6 |  |  | 48 | 0.3 | 21.2 | 5 | 298 |  | 25 | 70.8299
|  |  | 4.6 |  |  | 48 | 0.3 | 21.2 | 5 | 298 |  | 30 | 75.2528
|  |  | 4.6 |  |  | 48 | 0.3 | 21.2 | 7 | 298 |  | 5 | 38.4428
|  |  | 4.6 |  |  | 48 | 0.3 | 21.2 | 7 | 298 |  | 10 | 48.5481
|  |  | 4.6 |  |  | 48 | 0.3 | 21.2 | 7 | 298 |  | 15 | 55.6496
|  |  | 4.6 |  |  | 48 | 0.3 | 21.2 | 7 | 298 |  | 20 | 61.3097
|  |  | 4.6 |  |  | 48 | 0.3 | 21.2 | 7 | 298 |  | 25 | 66.0935
|  |  | 4.6 |  |  | 48 | 0.3 | 21.2 | 7 | 298 |  | 200 | 133.1157
|  |  | √ |  |  | 990 | 0.55 | 350 | 6 | 293.15 |  | 5 | 22.7289
|  |  | √ |  |  | 990 | 0.55 | 350 | 6 | 293.15 |  | 10 | 35.8671
|  |  | √ |  |  | 990 | 0.55 | 350 | 6 | 293.15 |  | 15 | 44.4272
|  |  | √ |  |  | 990 | 0.55 | 350 | 6 | 293.15 |  | 20 | 50.4472
|  |  | √ |  |  | 990 | 0.55 | 350 | 6 | 293.15 |  | 25 | 54.9115
|  |  | √ |  |  | 990 | 0.55 | 350 | 6 | 293.15 |  | 200 | 79.5513
|  |  | √ |  |  | 815 | 0.45 | 350 | 6 | 293.15 |  | 5 | 25.8129
|  |  | √ |  |  | 815 | 0.45 | 350 | 6 | 293.15 |  | 10 | 40.3146
|  |  | √ |  |  | 815 | 0.45 | 350 | 6 | 293.15 |  | 15 | 49.6037
|  |  | √ |  |  | 815 | 0.45 | 350 | 6 | 293.15 |  | 20 | 56.0625
|  |  | √ |  |  | 815 | 0.45 | 350 | 6 | 293.15 |  | 25 | 60.8136
|  |  | √ |  |  | 815 | 0.45 | 350 | 6 | 293.15 |  | 30 | 64.4551
| 4.75 | 1.8 | 22.24 | 1.75 | 0.58 | 69.503 | 0.09199 | 10.4328 | 7 | 298 |  | 5 | 6.7444
| 4.75 | 1.8 | 22.24 | 1.75 | 0.58 | 69.503 | 0.09199 | 10.4328 | 7 | 298 |  | 10 | 7.2296
| 4.75 | 1.8 | 22.24 | 1.75 | 0.58 | 69.503 | 0.09199 | 10.4328 | 7 | 298 |  | 15 | 7.4072
| 4.75 | 1.8 | 22.24 | 1.75 | 0.58 | 69.503 | 0.09199 | 10.4328 | 7 | 298 |  | 20 | 7.4993
| 4.75 | 1.8 | 22.24 | 1.75 | 0.58 | 69.503 | 0.09199 | 10.4328 | 7 | 298 |  | 25 | 7.5557
| 4.75 | 1.8 | 22.24 | 1.75 | 0.58 | 69.503 | 0.09199 | 10.4328 | 7 | 298 |  | 30 | 7.5938
| 6.13 | 2.03 | 16.66 | 0.45 | 4.17 | 125.115 | 0.1491 | 8.8859 | 7 | 298 |  | 5 | 9.6859
| 6.13 | 2.03 | 16.66 | 0.45 | 4.17 | 125.115 | 0.1491 | 8.8859 | 7 | 298 |  | 10 | 11.3521
| 6.13 | 2.03 | 16.66 | 0.45 | 4.17 | 125.115 | 0.1491 | 8.8859 | 7 | 298 |  | 15 | 12.4566
| 6.13 | 2.03 | 16.66 | 0.45 | 4.17 | 125.115 | 0.1491 | 8.8859 | 7 | 298 |  | 20 | 13.3049
| 6.13 | 2.03 | 16.66 | 0.45 | 4.17 | 125.115 | 0.1491 | 8.8859 | 7 | 298 |  | 25 | 14.0024
| 6.13 | 2.03 | 16.66 | 0.45 | 4.17 | 125.115 | 0.1491 | 8.8859 | 7 | 298 |  | 30 | 14.5994
|  |  | √ |  |  | 11.81 | 0.0763 | 16.9256 | 7 | 298 |  | 5 | 22.2005
|  |  | √ |  |  | 11.81 | 0.0763 | 16.9256 | 7 | 298 |  | 10 | 24.5876
|  |  | √ |  |  | 11.81 | 0.0763 | 16.9256 | 7 | 298 |  | 15 | 25.5017
|  |  | √ |  |  | 11.81 | 0.0763 | 16.9256 | 7 | 298 |  | 20 | 25.9847
|  |  | √ |  |  | 11.81 | 0.0763 | 16.9256 | 7 | 298 |  | 25 | 26.2833
|  |  | √ |  |  | 11.81 | 0.0763 | 16.9256 | 7 | 298 |  | 30 | 26.4863
|  | √ | √ |  |  | 282.02 | 0.2 | 2.2 | 4 | 293 |  | 5 | 3.7528
|  | √ | √ |  |  | 282.02 | 0.2 | 2.2 | 4 | 293 |  | 10 | 4.4027
|  | √ | √ |  |  | 282.02 | 0.2 | 2.2 | 4 | 293 |  | 15 | 4.8338
|  | √ | √ |  |  | 282.02 | 0.2 | 2.2 | 4 | 293 |  | 20 | 5.1651
|  | √ | √ |  |  | 282.02 | 0.2 | 2.2 | 4 | 293 |  | 25 | 5.4376
|  | √ | √ |  |  | 282.02 | 0.2 | 2.2 | 4 | 293 |  | 30 | 5.6709
|  | √ | √ |  |  | 213.5 | 2.69 | 0.19 | 4 | 293 |  | 5 | 3.7131
|  | √ | √ |  |  | 213.5 | 2.69 | 0.19 | 4 | 293 |  | 10 | 4.3952
|  | √ | √ |  |  | 213.5 | 2.69 | 0.19 | 4 | 293 |  | 15 | 4.851
|  | √ | √ |  |  | 213.5 | 2.69 | 0.19 | 4 | 293 |  | 20 | 5.2027
|  | √ | √ |  |  | 213.5 | 2.69 | 0.19 | 4 | 293 |  | 25 | 5.4929
|  | √ | √ |  |  | 213.5 | 2.69 | 0.19 | 4 | 293 |  | 30 | 5.7421
|  | √ | √ |  |  | 150.34 | 3.56 | 0.2 | 4 | 293 |  | 5 | 3.2205
|  | √ | √ |  |  | 150.34 | 3.56 | 0.2 | 4 | 293 |  | 10 | 3.737
|  | √ | √ |  |  | 150.34 | 3.56 | 0.2 | 4 | 293 |  | 15 | 4.0768
|  | √ | √ |  |  | 150.34 | 3.56 | 0.2 | 4 | 293 |  | 20 | 4.3364
|  | √ | √ |  |  | 150.34 | 3.56 | 0.2 | 4 | 293 |  | 25 | 4.5491
|  | √ | √ |  |  | 150.34 | 3.56 | 0.2 | 4 | 293 |  | 30 | 4.7306
|  | √ | √ |  |  | 124.36 | 4.14 | 0.2 | 4 | 293 |  | 5 | 3.0059
|  | √ | √ |  |  | 124.36 | 4.14 | 0.2 | 4 | 293 |  | 10 | 3.4657
|  | √ | √ |  |  | 124.36 | 4.14 | 0.2 | 4 | 293 |  | 15 | 3.7666
|  | √ | √ |  |  | 124.36 | 4.14 | 0.2 | 4 | 293 |  | 20 | 3.9958
|  | √ | √ |  |  | 124.36 | 4.14 | 0.2 | 4 | 293 |  | 25 | 4.1832
|  | √ | √ |  |  | 124.36 | 4.14 | 0.2 | 4 | 293 |  | 30 | 4.3427
| √ |  |  |  |  | 200 | 0.152 | 3.03 | 3 | 298 |  | 5 | 11.2967
| √ |  |  |  |  | 200 | 0.152 | 3.03 | 3 | 298 |  | 10 | 11.9573
| √ |  |  |  |  | 200 | 0.152 | 3.03 | 3 | 298 |  | 15 | 12.195
| √ |  |  |  |  | 200 | 0.152 | 3.03 | 3 | 298 |  | 20 | 12.3175
| √ |  |  |  |  | 200 | 0.152 | 3.03 | 3 | 298 |  | 25 | 12.3921
| √ |  |  |  |  | 200 | 0.152 | 3.03 | 3 | 298 |  | 30 | 12.4424
|  | √ |  |  |  | 143 | 0.211 | 5.91 | 3 | 298 |  | 5 | 10.0966
|  | √ |  |  |  | 143 | 0.211 | 5.91 | 3 | 298 |  | 10 | 10.6197
|  | √ |  |  |  | 143 | 0.211 | 5.91 | 3 | 298 |  | 15 | 10.8063
|  | √ |  |  |  | 143 | 0.211 | 5.91 | 3 | 298 |  | 20 | 10.9021
|  | √ |  |  |  | 143 | 0.211 | 5.91 | 3 | 298 |  | 25 | 10.9604
|  | √ |  |  |  | 143 | 0.211 | 5.91 | 3 | 298 |  | 30 | 10.9996
| √ | √ |  |  |  | 94.9 | 0.0973 | 4.1 | 3 | 298 |  | 5 | 9.0517
| √ | √ |  |  |  | 94.9 | 0.0973 | 4.1 | 3 | 298 |  | 10 | 9.7222
| √ | √ |  |  |  | 94.9 | 0.0973 | 4.1 | 3 | 298 |  | 15 | 9.9684
| √ | √ |  |  |  | 94.9 | 0.0973 | 4.1 | 3 | 298 |  | 20 | 10.0962
| √ | √ |  |  |  | 94.9 | 0.0973 | 4.1 | 3 | 298 |  | 25 | 10.1744
| √ | √ |  |  |  | 94.9 | 0.0973 | 4.1 | 3 | 298 |  | 30 | 10.2273
|  | 0.048 |  |  |  | 920 | 0.73558 | 5.1541 | 6.5 | 295.15 |  | 5 | 2.08
|  | 0.048 |  |  |  | 920 | 0.73558 | 5.1541 | 6.5 | 295.15 |  | 10 | 3.4667
|  | 0.048 |  |  |  | 920 | 0.73558 | 5.1541 | 6.5 | 295.15 |  | 15 | 4.4571
|  | 0.048 |  |  |  | 920 | 0.73558 | 5.1541 | 6.5 | 295.15 |  | 20 | 5.2
|  | 0.048 |  |  |  | 920 | 0.73558 | 5.1541 | 6.5 | 295.15 |  | 25 | 5.7778
|  | 0.048 |  |  |  | 920 | 0.73558 | 5.1541 | 6.5 | 295.15 |  | 30 | 6.24
|  | 0.069 |  |  |  | 441 | 0.4271 | 6.3 | 6.5 | 295.15 |  | 5 | 4.2545
|  | 0.069 |  |  |  | 441 | 0.4271 | 6.3 | 6.5 | 295.15 |  | 10 | 6.1043
|  | 0.069 |  |  |  | 441 | 0.4271 | 6.3 | 6.5 | 295.15 |  | 15 | 7.139
|  | 0.069 |  |  |  | 441 | 0.4271 | 6.3 | 6.5 | 295.15 |  | 20 | 7.8
|  | 0.069 |  |  |  | 441 | 0.4271 | 6.3 | 6.5 | 295.15 |  | 25 | 8.2588
|  | 0.069 |  |  |  | 441 | 0.4271 | 6.3 | 6.5 | 295.15 |  | 30 | 8.5959
|  | 0.113 |  |  |  | 794 | 0.65444 | 5.3656 | 6.5 | 295.15 |  | 5 | 6
|  | 0.113 |  |  |  | 794 | 0.65444 | 5.3656 | 6.5 | 295.15 |  | 10 | 7.7143
|  | 0.113 |  |  |  | 794 | 0.65444 | 5.3656 | 6.5 | 295.15 |  | 15 | 8.5263
|  | 0.113 |  |  |  | 794 | 0.65444 | 5.3656 | 6.5 | 295.15 |  | 20 | 9
|  | 0.113 |  |  |  | 794 | 0.65444 | 5.3656 | 6.5 | 295.15 |  | 25 | 9.3103
|  | 0.113 |  |  |  | 794 | 0.65444 | 5.3656 | 6.5 | 295.15 |  | 30 | 9.5294
|  | √ |  |  |  | 70.46 | 0.18848 | 5.6 | 4 | 295.15 |  | 5 | 0.64965
|  | √ |  |  |  | 70.46 | 0.18848 | 5.6 | 4 | 295.15 |  | 10 | 1.1533
|  | √ |  |  |  | 70.46 | 0.18848 | 5.6 | 4 | 295.15 |  | 15 | 1.5551
|  | √ |  |  |  | 70.46 | 0.18848 | 5.6 | 4 | 295.15 |  | 20 | 1.8832
|  | √ |  |  |  | 70.46 | 0.18848 | 5.6 | 4 | 295.15 |  | 25 | 2.1561
|  | √ |  |  |  | 70.46 | 0.18848 | 5.6 | 4 | 295.15 |  | 30 | 2.3867
| 21 | 21.2 |  |  |  | 74 | 0.19076 | 10.2558 | 7 | 303.15 |  | 5 | 5
| 21 | 21.2 |  |  |  | 74 | 0.19076 | 10.2558 | 7 | 303.15 |  | 10 | 5.8
| 21 | 21.2 |  |  |  | 74 | 0.19076 | 10.2558 | 7 | 303.15 |  | 15 | 6.8
| 21 | 21.2 |  |  |  | 74 | 0.19076 | 10.2558 | 7 | 303.15 |  | 20 | 7.2
| 21 | 21.2 |  |  |  | 74 | 0.19076 | 10.2558 | 7 | 303.15 |  | 25 | 7.6
| 21 | 21.2 |  |  |  | 74 | 0.19076 | 10.2558 | 7 | 303.15 |  | 30 | 7.8
|  | 22.9 |  |  |  | 178.8 | 0.327 | 8.0607 | 7 | 308.15 |  | 5 | 1.7193
|  | 22.9 |  |  |  | 178.8 | 0.327 | 8.0607 | 7 | 308.15 |  | 10 | 3.3521
|  | 22.9 |  |  |  | 178.8 | 0.327 | 8.0607 | 7 | 308.15 |  | 15 | 4.9048
|  | 22.9 |  |  |  | 178.8 | 0.327 | 8.0607 | 7 | 308.15 |  | 20 | 6.383
|  | 22.9 |  |  |  | 178.8 | 0.327 | 8.0607 | 7 | 308.15 |  | 25 | 7.7921
|  | 22.9 |  |  |  | 178.8 | 0.327 | 8.0607 | 7 | 308.15 |  | 30 | 9.1367
|  | 31.1 |  |  |  | 123.1 | 0.416 | 8.9254 | 7 | 308.15 |  | 5 | 1.629
|  | 31.1 |  |  |  | 123.1 | 0.416 | 8.9254 | 7 | 308.15 |  | 10 | 3.1686
|  | 31.1 |  |  |  | 123.1 | 0.416 | 8.9254 | 7 | 308.15 |  | 15 | 4.6261
|  | 31.1 |  |  |  | 123.1 | 0.416 | 8.9254 | 7 | 308.15 |  | 20 | 6.0079
|  | 31.1 |  |  |  | 123.1 | 0.416 | 8.9254 | 7 | 308.15 |  | 25 | 7.3197
|  | 31.1 |  |  |  | 123.1 | 0.416 | 8.9254 | 7 | 308.15 |  | 30 | 8.5666
|  | 19.7 |  |  |  | 86.95 | 0.112 | 9.8141 | 7 | 308.15 |  | 5 | 1.4947
|  | 19.7 |  |  |  | 86.95 | 0.112 | 9.8141 | 7 | 308.15 |  | 10 | 2.9034
|  | 19.7 |  |  |  | 86.95 | 0.112 | 9.8141 | 7 | 308.15 |  | 15 | 4.2334
|  | 19.7 |  |  |  | 86.95 | 0.112 | 9.8141 | 7 | 308.15 |  | 20 | 5.4911
|  | 19.7 |  |  |  | 86.95 | 0.112 | 9.8141 | 7 | 308.15 |  | 25 | 6.6822
|  | 19.7 |  |  |  | 86.95 | 0.112 | 9.8141 | 7 | 308.15 |  | 30 | 7.8119
|  | √ |  |  |  | 0.152 | 0.1432 | 55.5425 | 7 | 298 |  | 5 | 4.3809
|  | √ |  |  |  | 0.152 | 0.1432 | 55.5425 | 7 | 298 |  | 10 | 5.431
|  | √ |  |  |  | 0.152 | 0.1432 | 55.5425 | 7 | 298 |  | 15 | 6.1584
|  | √ |  |  |  | 0.152 | 0.1432 | 55.5425 | 7 | 298 |  | 20 | 6.7329
|  | √ |  |  |  | 0.152 | 0.1432 | 55.5425 | 7 | 298 |  | 25 | 7.2151
|  | √ |  |  |  | 0.152 | 0.1432 | 55.5425 | 7 | 298 |  | 30 | 7.6347
| √ | √ |  |  | √ | 212.872 | 0.28019 | 7.6859 | 5 | 298 |  | 5 | 1.3765
| √ | √ |  |  | √ | 212.872 | 0.28019 | 7.6859 | 5 | 298 |  | 10 | 1.522
| √ | √ |  |  | √ | 212.872 | 0.28019 | 7.6859 | 5 | 298 |  | 15 | 1.6142
| √ | √ |  |  | √ | 212.872 | 0.28019 | 7.6859 | 5 | 298 |  | 20 | 1.683
| √ | √ |  |  | √ | 212.872 | 0.28019 | 7.6859 | 5 | 298 |  | 25 | 1.7383
| √ | √ |  |  | √ | 212.872 | 0.28019 | 7.6859 | 5 | 298 |  | 30 | 1.7849
| √ | √ |  |  | √ | 212.872 | 0.28019 | 7.6859 | 5 | 308 |  | 5 | 2.406
| √ | √ |  |  | √ | 212.872 | 0.28019 | 7.6859 | 5 | 308 |  | 10 | 3.1681
| √ | √ |  |  | √ | 212.872 | 0.28019 | 7.6859 | 5 | 308 |  | 15 | 3.7214
| √ | √ |  |  | √ | 212.872 | 0.28019 | 7.6859 | 5 | 308 |  | 20 | 4.1717
| √ | √ |  |  | √ | 212.872 | 0.28019 | 7.6859 | 5 | 308 |  | 25 | 4.5581
| √ | √ |  |  | √ | 212.872 | 0.28019 | 7.6859 | 5 | 308 |  | 30 | 4.9003
| √ | √ |  |  | √ | 212.872 | 0.28019 | 7.6859 | 5 | 318 |  | 5 | 3.4588
| √ | √ |  |  | √ | 212.872 | 0.28019 | 7.6859 | 5 | 318 |  | 10 | 4.2968
| √ | √ |  |  | √ | 212.872 | 0.28019 | 7.6859 | 5 | 318 |  | 15 | 4.8782
| √ | √ |  |  | √ | 212.872 | 0.28019 | 7.6859 | 5 | 318 |  | 20 | 5.3379
| √ | √ |  |  | √ | 212.872 | 0.28019 | 7.6859 | 5 | 318 |  | 25 | 5.724
| √ | √ |  |  | √ | 212.872 | 0.28019 | 7.6859 | 5 | 318 |  | 30 | 6.0602
| √ |  |  |  |  | 53.01 | 119.7 | 11.2336 | 6 | 298 |  | 5 | 10.2595
| √ |  |  |  |  | 53.01 | 119.7 | 11.2336 | 6 | 298 |  | 10 | 16.1558
| √ |  |  |  |  | 53.01 | 119.7 | 11.2336 | 6 | 298 |  | 15 | 19.9842
| √ |  |  |  |  | 53.01 | 119.7 | 11.2336 | 6 | 298 |  | 20 | 22.6703
| √ |  |  |  |  | 53.01 | 119.7 | 11.2336 | 6 | 298 |  | 25 | 24.6589
| √ |  |  |  |  | 53.01 | 119.7 | 11.2336 | 6 | 298 |  | 30 | 26.1905
| √ |  |  |  |  | 2.89 | 93.8 | 24.8567 | 6 | 298 |  | 5 | 42.8349
| √ |  |  |  |  | 2.89 | 93.8 | 24.8567 | 6 | 298 |  | 10 | 45.362
| √ |  |  |  |  | 2.89 | 93.8 | 24.8567 | 6 | 298 |  | 15 | 46.272
| √ |  |  |  |  | 2.89 | 93.8 | 24.8567 | 6 | 298 |  | 20 | 46.7408
| √ |  |  |  |  | 2.89 | 93.8 | 24.8567 | 6 | 298 |  | 25 | 47.0266
| √ |  |  |  |  | 2.89 | 93.8 | 24.8567 | 6 | 298 |  | 30 | 47.2192
| √ |  |  |  |  | 37.1 | 0.08 | 9.1 | 7 | 303.15 |  | 5 | 5.8395
| √ |  |  |  |  | 37.1 | 0.08 | 9.1 | 7 | 303.15 |  | 10 | 10.5412
| √ |  |  |  |  | 37.1 | 0.08 | 9.1 | 7 | 303.15 |  | 15 | 14.4081
| √ |  |  |  |  | 37.1 | 0.08 | 9.1 | 7 | 303.15 |  | 20 | 17.6445
| √ |  |  |  |  | 37.1 | 0.08 | 9.1 | 7 | 303.15 |  | 25 | 20.3928
| √ |  |  |  |  | 37.1 | 0.08 | 9.1 | 7 | 303.15 |  | 30 | 22.7559
| √ |  |  |  |  | 64.9 | 0.19 | 11.7 | 7 | 303.15 |  | 5 | 8.6952
| √ |  |  |  |  | 64.9 | 0.19 | 11.7 | 7 | 303.15 |  | 10 | 15.6072
| √ |  |  |  |  | 64.9 | 0.19 | 11.7 | 7 | 303.15 |  | 15 | 21.2334
| √ |  |  |  |  | 64.9 | 0.19 | 11.7 | 7 | 303.15 |  | 20 | 25.9021
| √ |  |  |  |  | 64.9 | 0.19 | 11.7 | 7 | 303.15 |  | 25 | 29.8386
| √ |  |  |  |  | 64.9 | 0.19 | 11.7 | 7 | 303.15 |  | 30 | 33.2026
| √ |  |  |  |  | 136.6 | 0.24 | 7 | 7 | 303.15 |  | 5 | 19.8653
| √ |  |  |  |  | 136.6 | 0.24 | 7 | 7 | 303.15 |  | 10 | 34.995
| √ |  |  |  |  | 136.6 | 0.24 | 7 | 7 | 303.15 |  | 15 | 46.9021
| √ |  |  |  |  | 136.6 | 0.24 | 7 | 7 | 303.15 |  | 20 | 56.5171
| √ |  |  |  |  | 136.6 | 0.24 | 7 | 7 | 303.15 |  | 25 | 64.4438
| √ |  |  |  |  | 136.6 | 0.24 | 7 | 7 | 303.15 |  | 30 | 71.0909
| √ |  |  |  |  | 158.3 | 0.29 | 7.4 | 7 | 303.15 |  | 5 | 29.5567
| √ |  |  |  |  | 158.3 | 0.29 | 7.4 | 7 | 303.15 |  | 10 | 52.4334
| √ |  |  |  |  | 158.3 | 0.29 | 7.4 | 7 | 303.15 |  | 15 | 70.6648
| √ |  |  |  |  | 158.3 | 0.29 | 7.4 | 7 | 303.15 |  | 20 | 85.5354
| √ |  |  |  |  | 158.3 | 0.29 | 7.4 | 7 | 303.15 |  | 25 | 97.896
| √ |  |  |  |  | 158.3 | 0.29 | 7.4 | 7 | 303.15 |  | 30 | 108.3326
| √ | √ |  |  |  | 1020 | 0.98 | 2.35 | 10 | 298 |  | 5 | 5.4615
| √ | √ |  |  |  | 1020 | 0.98 | 2.35 | 10 | 298 |  | 10 | 10.5185
| √ | √ |  |  |  | 1020 | 0.98 | 2.35 | 10 | 298 |  | 15 | 15.2143
| √ | √ |  |  |  | 1020 | 0.98 | 2.35 | 10 | 298 |  | 20 | 19.5862
| √ | √ |  |  |  | 1020 | 0.98 | 2.35 | 10 | 298 |  | 25 | 23.6667
| √ | √ |  |  |  | 1020 | 0.98 | 2.35 | 10 | 298 |  | 30 | 27.4839
| √ | √ |  |  |  | 1020 | 0.98 | 2.35 | 10 | 308 |  | 5 | 4.9109
| √ | √ |  |  |  | 1020 | 0.98 | 2.35 | 10 | 308 |  | 10 | 9.3351
| √ | √ |  |  |  | 1020 | 0.98 | 2.35 | 10 | 308 |  | 15 | 13.3416
| √ | √ |  |  |  | 1020 | 0.98 | 2.35 | 10 | 308 |  | 20 | 16.9869
| √ | √ |  |  |  | 1020 | 0.98 | 2.35 | 10 | 308 |  | 25 | 20.3176
| √ | √ |  |  |  | 1020 | 0.98 | 2.35 | 10 | 308 |  | 30 | 23.3729
| √ | √ |  |  |  | 1020 | 0.98 | 2.35 | 10 | 318 |  | 5 | 3.8928
| √ | √ |  |  |  | 1020 | 0.98 | 2.35 | 10 | 318 |  | 10 | 7.4642
| √ | √ |  |  |  | 1020 | 0.98 | 2.35 | 10 | 318 |  | 15 | 10.7524
| √ | √ |  |  |  | 1020 | 0.98 | 2.35 | 10 | 318 |  | 20 | 13.7898
| √ | √ |  |  |  | 1020 | 0.98 | 2.35 | 10 | 318 |  | 25 | 16.6041
| √ | √ |  |  |  | 1020 | 0.98 | 2.35 | 10 | 318 |  | 30 | 19.2189
| √ | √ |  |  |  | 92.24 | 0.2025 | 9.6571 | 4.5 | 298 |  | 5 | 5.2908
| √ | √ |  |  |  | 92.24 | 0.2025 | 9.6571 | 4.5 | 298 |  | 10 | 8.7716
| √ | √ |  |  |  | 92.24 | 0.2025 | 9.6571 | 4.5 | 298 |  | 15 | 11.2355
| √ | √ |  |  |  | 92.24 | 0.2025 | 9.6571 | 4.5 | 298 |  | 20 | 13.0714
| √ | √ |  |  |  | 92.24 | 0.2025 | 9.6571 | 4.5 | 298 |  | 25 | 14.4922
| √ | √ |  |  |  | 92.24 | 0.2025 | 9.6571 | 4.5 | 298 |  | 30 | 15.6244
| 20.85 |  |  |  |  | 526 | 0.81 | 6.004 | 7 | 293 |  | 5 | 41.1286
| 20.85 |  |  |  |  | 526 | 0.81 | 6.004 | 7 | 293 |  | 10 | 51.1502
| 20.85 |  |  |  |  | 526 | 0.81 | 6.004 | 7 | 293 |  | 15 | 55.672
| 20.85 |  |  |  |  | 526 | 0.81 | 6.004 | 7 | 293 |  | 20 | 58.2465
| 20.85 |  |  |  |  | 526 | 0.81 | 6.004 | 7 | 293 |  | 25 | 59.9088
| 20.85 |  |  |  |  | 526 | 0.81 | 6.004 | 7 | 293 |  | 30 | 61.0707
| √ |  |  |  |  | 1069 | 0.753 | 4.9472 | 7 | 293 |  | 5 | 16.4093
| √ |  |  |  |  | 1069 | 0.753 | 4.9472 | 7 | 293 |  | 10 | 24.4021
| √ |  |  |  |  | 1069 | 0.753 | 4.9472 | 7 | 293 |  | 15 | 29.1321
| √ |  |  |  |  | 1069 | 0.753 | 4.9472 | 7 | 293 |  | 20 | 32.2585
| √ |  |  |  |  | 1069 | 0.753 | 4.9472 | 7 | 293 |  | 25 | 34.4787
| √ |  |  |  |  | 1069 | 0.753 | 4.9472 | 7 | 293 |  | 30 | 36.1367
| √ |  |  |  |  | 550 | 0.259 | 5.9313 | 7 | 293 |  | 5 | 14.4722
| √ |  |  |  |  | 550 | 0.259 | 5.9313 | 7 | 293 |  | 10 | 17.8168
| √ |  |  |  |  | 550 | 0.259 | 5.9313 | 7 | 293 |  | 15 | 19.3039
| √ |  |  |  |  | 550 | 0.259 | 5.9313 | 7 | 293 |  | 20 | 20.1446
| √ |  |  |  |  | 550 | 0.259 | 5.9313 | 7 | 293 |  | 25 | 20.6851
| √ |  |  |  |  | 550 | 0.259 | 5.9313 | 7 | 293 |  | 30 | 21.0618
| √ |  |  |  |  | 219 | 0.32 | 4.98 | 10 | 298 |  | 5 | 8.6151
| √ |  |  |  |  | 219 | 0.32 | 4.98 | 10 | 298 |  | 10 | 10.3002
| √ |  |  |  |  | 219 | 0.32 | 4.98 | 10 | 298 |  | 15 | 11.4348
| √ |  |  |  |  | 219 | 0.32 | 4.98 | 10 | 298 |  | 20 | 12.3149
| √ |  |  |  |  | 219 | 0.32 | 4.98 | 10 | 298 |  | 25 | 13.0439
| √ |  |  |  |  | 219 | 0.32 | 4.98 | 10 | 298 |  | 30 | 13.6714
| √ |  |  |  |  | 187 | 0.31 | 4.67 | 10 | 298 |  | 5 | 12.3009
| √ |  |  |  |  | 187 | 0.31 | 4.67 | 10 | 298 |  | 10 | 14.813
| √ |  |  |  |  | 187 | 0.31 | 4.67 | 10 | 298 |  | 15 | 16.514
| √ |  |  |  |  | 187 | 0.31 | 4.67 | 10 | 298 |  | 20 | 17.8381
| √ |  |  |  |  | 187 | 0.31 | 4.67 | 10 | 298 |  | 25 | 18.9378
| √ |  |  |  |  | 187 | 0.31 | 4.67 | 10 | 298 |  | 30 | 19.8865
| 3.13 |  |  | 25.14 | 1.68 | 2.6 | 0.14477 | 25.5847 | 8.5 | 293.15 |  | 5 | 6.9185
| 3.13 |  |  | 25.14 | 1.68 | 2.6 | 0.14477 | 25.5847 | 8.5 | 293.15 |  | 10 | 8.9443
| 3.13 |  |  | 25.14 | 1.68 | 2.6 | 0.14477 | 25.5847 | 8.5 | 293.15 |  | 15 | 10.3942
| 3.13 |  |  | 25.14 | 1.68 | 2.6 | 0.14477 | 25.5847 | 8.5 | 293.15 |  | 20 | 11.5633
| 3.13 |  |  | 25.14 | 1.68 | 2.6 | 0.14477 | 25.5847 | 8.5 | 293.15 |  | 25 | 12.5599
| 3.13 |  |  | 25.14 | 1.68 | 2.6 | 0.14477 | 25.5847 | 8.5 | 293.15 |  | 30 | 13.4377
|  |  |  | 49.96 | 0.57 | 92.81 | 0.20287 | 11.16 | 8 | 298 |  | 5 | 220.3698
|  |  |  | 49.96 | 0.57 | 92.81 | 0.20287 | 11.16 | 8 | 298 |  | 10 | 239.8715
|  |  |  | 49.96 | 0.57 | 92.81 | 0.20287 | 11.16 | 8 | 298 |  | 15 | 247.1624
|  |  |  | 49.96 | 0.57 | 92.81 | 0.20287 | 11.16 | 8 | 298 |  | 20 | 250.9767
|  |  |  | 49.96 | 0.57 | 92.81 | 0.20287 | 11.16 | 8 | 298 |  | 25 | 253.3222
|  |  |  | 49.96 | 0.57 | 92.81 | 0.20287 | 11.16 | 8 | 298 |  | 30 | 254.9105
|  |  |  | 25.66 | 11.07 | 106.67 | 0.2118 | 13.72 | 8 | 298 |  | 5 | 112.3816
|  |  |  | 25.66 | 11.07 | 106.67 | 0.2118 | 13.72 | 8 | 298 |  | 10 | 119.7751
|  |  |  | 25.66 | 11.07 | 106.67 | 0.2118 | 13.72 | 8 | 298 |  | 15 | 122.4607
|  |  |  | 25.66 | 11.07 | 106.67 | 0.2118 | 13.72 | 8 | 298 |  | 20 | 123.8491
|  |  |  | 25.66 | 11.07 | 106.67 | 0.2118 | 13.72 | 8 | 298 |  | 25 | 124.6974
|  |  |  | 25.66 | 11.07 | 106.67 | 0.2118 | 13.72 | 8 | 298 |  | 30 | 125.2694
|  |  |  | √ |  | 37.2 | 0.0651 | 12.374 | 5 | 288 |  | 5 | 38.7796
|  |  |  | √ |  | 37.2 | 0.0651 | 12.374 | 5 | 288 |  | 10 | 48.2757
|  |  |  | √ |  | 37.2 | 0.0651 | 12.374 | 5 | 288 |  | 15 | 54.8749
|  |  |  | √ |  | 37.2 | 0.0651 | 12.374 | 5 | 288 |  | 20 | 60.0972
|  |  |  | √ |  | 37.2 | 0.0651 | 12.374 | 5 | 288 |  | 25 | 64.4878
|  |  |  | √ |  | 37.2 | 0.0651 | 12.374 | 5 | 288 |  | 30 | 68.3123
|  |  |  | √ |  | 37.2 | 0.0651 | 12.374 | 5 | 298 |  | 5 | 44.8572
|  |  |  | √ |  | 37.2 | 0.0651 | 12.374 | 5 | 298 |  | 10 | 63.6259
|  |  |  | √ |  | 37.2 | 0.0651 | 12.374 | 5 | 298 |  | 15 | 73.9381
|  |  |  | √ |  | 37.2 | 0.0651 | 12.374 | 5 | 298 |  | 20 | 80.4582
|  |  |  | √ |  | 37.2 | 0.0651 | 12.374 | 5 | 298 |  | 25 | 84.9531
|  |  |  | √ |  | 37.2 | 0.0651 | 12.374 | 5 | 298 |  | 30 | 88.2395
|  |  |  | √ |  | 37.2 | 0.0651 | 12.374 | 5 | 308 |  | 5 | 54.3582
|  |  |  | √ |  | 37.2 | 0.0651 | 12.374 | 5 | 308 |  | 10 | 74.2696
|  |  |  | √ |  | 37.2 | 0.0651 | 12.374 | 5 | 308 |  | 15 | 84.5992
|  |  |  | √ |  | 37.2 | 0.0651 | 12.374 | 5 | 308 |  | 20 | 90.922
|  |  |  | √ |  | 37.2 | 0.0651 | 12.374 | 5 | 308 |  | 25 | 95.1906
|  |  |  | √ |  | 37.2 | 0.0651 | 12.374 | 5 | 308 |  | 30 | 98.2662
|  |  |  | √ |  | 181.32 | 0.09 | 3.673 | 10 | 298 |  | 5 | 103.5921
|  |  |  | √ |  | 181.32 | 0.09 | 3.673 | 10 | 298 |  | 10 | 103.7458
|  |  |  | √ |  | 181.32 | 0.09 | 3.673 | 10 | 298 |  | 15 | 103.7972
|  |  |  | √ |  | 181.32 | 0.09 | 3.673 | 10 | 298 |  | 20 | 103.8229
|  |  |  | √ |  | 181.32 | 0.09 | 3.673 | 10 | 298 |  | 25 | 103.8383
|  |  |  | √ |  | 181.32 | 0.09 | 3.673 | 10 | 298 |  | 30 | 103.8486
|  |  |  | √ |  | 32.23 | 0.024 | 5.157 | 10 | 298 |  | 5 | 95.5752
|  |  |  | √ |  | 32.23 | 0.024 | 5.157 | 10 | 298 |  | 10 | 96.0651
|  |  |  | √ |  | 32.23 | 0.024 | 5.157 | 10 | 298 |  | 15 | 96.2295
|  |  |  | √ |  | 32.23 | 0.024 | 5.157 | 10 | 298 |  | 20 | 96.3119
|  |  |  | √ |  | 32.23 | 0.024 | 5.157 | 10 | 298 |  | 25 | 96.3614
|  |  |  | √ |  | 32.23 | 0.024 | 5.157 | 10 | 298 |  | 30 | 96.3945
| √ | √ |  | √ | √ | 25.1 | 0.07 | 9.26 | 9.86 | 298 |  | 5 | 20.2924
| √ | √ |  | √ | √ | 25.1 | 0.07 | 9.26 | 9.86 | 298 |  | 10 | 31.7571
| √ | √ |  | √ | √ | 25.1 | 0.07 | 9.26 | 9.86 | 298 |  | 15 | 39.1253
| √ | √ |  | √ | √ | 25.1 | 0.07 | 9.26 | 9.86 | 298 |  | 20 | 44.2598
| √ | √ |  | √ | √ | 25.1 | 0.07 | 9.26 | 9.86 | 298 |  | 25 | 48.0427
| √ | √ |  | √ | √ | 25.1 | 0.07 | 9.26 | 9.86 | 298 |  | 30 | 50.9456
| √ | √ |  | √ | √ | 163 | 0.33 | 11.4 | 10.5 | 298 |  | 5 | 43.3227
| √ | √ |  | √ | √ | 163 | 0.33 | 11.4 | 10.5 | 298 |  | 10 | 63.662
| √ | √ |  | √ | √ | 163 | 0.33 | 11.4 | 10.5 | 298 |  | 15 | 75.4731
| √ | √ |  | √ | √ | 163 | 0.33 | 11.4 | 10.5 | 298 |  | 20 | 83.1902
| √ | √ |  | √ | √ | 163 | 0.33 | 11.4 | 10.5 | 298 |  | 25 | 88.6275
| √ | √ |  | √ | √ | 163 | 0.33 | 11.4 | 10.5 | 298 |  | 30 | 92.6651
| 5.9 | 0.23 |  | 19.9 | 3 | 154 | 0.62 | 8.3961 | 7 | 298 |  | 5 | 39.6103
| 5.9 | 0.23 |  | 19.9 | 3 | 154 | 0.62 | 8.3961 | 7 | 298 |  | 10 | 46.1994
| 5.9 | 0.23 |  | 19.9 | 3 | 154 | 0.62 | 8.3961 | 7 | 298 |  | 15 | 50.5509
| 5.9 | 0.23 |  | 19.9 | 3 | 154 | 0.62 | 8.3961 | 7 | 298 |  | 20 | 53.8847
| 5.9 | 0.23 |  | 19.9 | 3 | 154 | 0.62 | 8.3961 | 7 | 298 |  | 25 | 56.6212
| 5.9 | 0.23 |  | 19.9 | 3 | 154 | 0.62 | 8.3961 | 7 | 298 |  | 30 | 58.96
| √ | √ |  | √ | √ | 0.75 | 0.14358 | 35.9234 | 7.1 | 298 |  | 5 | 11.3846
| √ | √ |  | √ | √ | 0.75 | 0.14358 | 35.9234 | 7.1 | 298 |  | 10 | 16.1897
| √ | √ |  | √ | √ | 0.75 | 0.14358 | 35.9234 | 7.1 | 298 |  | 15 | 19.8927
| √ | √ |  | √ | √ | 0.75 | 0.14358 | 35.9234 | 7.1 | 298 |  | 20 | 23.0231
| √ | √ |  | √ | √ | 0.75 | 0.14358 | 35.9234 | 7.1 | 298 |  | 25 | 25.7866
| √ | √ |  | √ | √ | 0.75 | 0.14358 | 35.9234 | 7.1 | 298 |  | 30 | 28.289
| √ | √ |  | √ | √ | 0.9 | 0.14368 | 34.1791 | 7.1 | 298 |  | 5 | 6.9087
| √ | √ |  | √ | √ | 0.9 | 0.14368 | 34.1791 | 7.1 | 298 |  | 10 | 10.4282
| √ | √ |  | √ | √ | 0.9 | 0.14368 | 34.1791 | 7.1 | 298 |  | 15 | 13.268
| √ | √ |  | √ | √ | 0.9 | 0.14368 | 34.1791 | 7.1 | 298 |  | 20 | 15.7406
| √ | √ |  | √ | √ | 0.9 | 0.14368 | 34.1791 | 7.1 | 298 |  | 25 | 17.9715
| √ | √ |  | √ | √ | 0.9 | 0.14368 | 34.1791 | 7.1 | 298 |  | 30 | 20.0271
| 6.8 | 17.8 |  | 13.7 | 7.3 | 0.5 | 0.14342 | 40.1282 | 7.1 | 298 |  | 5 | 2.1177
| 6.8 | 17.8 |  | 13.7 | 7.3 | 0.5 | 0.14342 | 40.1282 | 7.1 | 298 |  | 10 | 4.0014
| 6.8 | 17.8 |  | 13.7 | 7.3 | 0.5 | 0.14342 | 40.1282 | 7.1 | 298 |  | 15 | 5.8059
| 6.8 | 17.8 |  | 13.7 | 7.3 | 0.5 | 0.14342 | 40.1282 | 7.1 | 298 |  | 20 | 7.5607
| 6.8 | 17.8 |  | 13.7 | 7.3 | 0.5 | 0.14342 | 40.1282 | 7.1 | 298 |  | 25 | 9.2795
| 6.8 | 17.8 |  | 13.7 | 7.3 | 0.5 | 0.14342 | 40.1282 | 7.1 | 298 |  | 30 | 10.9702
[5 empty] | 13 | 139 | 0.718 | 20.6 | 2.15 | 298.15 |  | 5 | 35.8567
[5 empty] | 13 | 139 | 0.718 | 20.6 | 2.15 | 298.15 |  | 10 | 63.6742
[5 empty] | 13 | 139 | 0.718 | 20.6 | 2.15 | 298.15 |  | 15 | 85.8835
[5 empty] | 13 | 139 | 0.718 | 20.6 | 2.15 | 298.15 |  | 20 | 104.0253
[5 empty] | 13 | 139 | 0.718 | 20.6 | 2.15 | 298.15 |  | 25 | 119.1234
[5 empty] | 13 | 139 | 0.718 | 20.6 | 2.15 | 298.15 |  | 30 | 131.8843
|  | 3.21 |  |  | 20.47 | 27.22 | 0.343 | 4.32 | 4 | 296.15 |  | 5 | 10.7213
|  | 3.21 |  |  | 20.47 | 27.22 | 0.343 | 4.32 | 4 | 296.15 |  | 10 | 19.7006
|  | 3.21 |  |  | 20.47 | 27.22 | 0.343 | 4.32 | 4 | 296.15 |  | 15 | 27.3306
|  | 3.21 |  |  | 20.47 | 27.22 | 0.343 | 4.32 | 4 | 296.15 |  | 20 | 33.8941
|  | 3.21 |  |  | 20.47 | 27.22 | 0.343 | 4.32 | 4 | 296.15 |  | 25 | 39.6002
|  | 3.21 |  |  | 20.47 | 27.22 | 0.343 | 4.32 | 4 | 296.15 |  | 30 | 44.6065
[5 empty] | 27.49 | 72.53 | 0.26 | 14.41 | 5 | 288 |  | 5 | 34.4535
[5 empty] | 27.49 | 72.53 | 0.26 | 14.41 | 5 | 288 |  | 10 | 38.8147
[5 empty] | 27.49 | 72.53 | 0.26 | 14.41 | 5 | 288 |  | 15 | 40.5246
[5 empty] | 27.49 | 72.53 | 0.26 | 14.41 | 5 | 288 |  | 20 | 41.4373
[5 empty] | 27.49 | 72.53 | 0.26 | 14.41 | 5 | 288 |  | 25 | 42.0049
[5 empty] | 27.49 | 72.53 | 0.26 | 14.41 | 5 | 288 |  | 30 | 42.3921
[5 empty] | 27.49 | 72.53 | 0.26 | 14.41 | 5 | 298 |  | 5 | 36.2394
[5 empty] | 27.49 | 72.53 | 0.26 | 14.41 | 5 | 298 |  | 10 | 41.0713
[5 empty] | 27.49 | 72.53 | 0.26 | 14.41 | 5 | 298 |  | 15 | 42.9816
[5 empty] | 27.49 | 72.53 | 0.26 | 14.41 | 5 | 298 |  | 20 | 44.005
[5 empty] | 27.49 | 72.53 | 0.26 | 14.41 | 5 | 298 |  | 25 | 44.6428
[5 empty] | 27.49 | 72.53 | 0.26 | 14.41 | 5 | 298 |  | 30 | 45.0783
[5 empty] | 27.49 | 72.53 | 0.26 | 14.41 | 5 | 308 |  | 5 | 38.726
[5 empty] | 27.49 | 72.53 | 0.26 | 14.41 | 5 | 308 |  | 10 | 44.031
[5 empty] | 27.49 | 72.53 | 0.26 | 14.41 | 5 | 308 |  | 15 | 46.1377
[5 empty] | 27.49 | 72.53 | 0.26 | 14.41 | 5 | 308 |  | 20 | 47.2685
[5 empty] | 27.49 | 72.53 | 0.26 | 14.41 | 5 | 308 |  | 25 | 47.974
[5 empty] | 27.49 | 72.53 | 0.26 | 14.41 | 5 | 308 |  | 30 | 48.4562
[5 empty] | 27.49 | 72.53 | 0.26 | 14.41 | 5 | 318 |  | 5 | 41.7671
[5 empty] | 27.49 | 72.53 | 0.26 | 14.41 | 5 | 318 |  | 10 | 46.3569
[5 empty] | 27.49 | 72.53 | 0.26 | 14.41 | 5 | 318 |  | 15 | 48.1195
[5 empty] | 27.49 | 72.53 | 0.26 | 14.41 | 5 | 318 |  | 20 | 49.0521
[5 empty] | 27.49 | 72.53 | 0.26 | 14.41 | 5 | 318 |  | 25 | 49.6292
[5 empty] | 27.49 | 72.53 | 0.26 | 14.41 | 5 | 318 |  | 30 | 50.0215
|  | √ |  |  | √ | 172.81 | 0.247 | 8.47 | 3 | 293.15 |  | 5 | 15.3932
|  | √ |  |  | √ | 172.81 | 0.247 | 8.47 | 3 | 293.15 |  | 10 | 29.2112
|  | √ |  |  | √ | 172.81 | 0.247 | 8.47 | 3 | 293.15 |  | 15 | 41.684
|  | √ |  |  | √ | 172.81 | 0.247 | 8.47 | 3 | 293.15 |  | 20 | 52.9989
|  | √ |  |  | √ | 172.81 | 0.247 | 8.47 | 3 | 293.15 |  | 25 | 63.3099
|  | √ |  |  | √ | 172.81 | 0.247 | 8.47 | 3 | 293.15 |  | 30 | 72.7451
|  | √ |  |  | √ | 172.81 | 0.247 | 8.47 | 3 | 293.15 |  | 5 | 27.5647
|  | √ |  |  | √ | 172.81 | 0.247 | 8.47 | 3 | 293.15 |  | 10 | 51.5132
|  | √ |  |  | √ | 172.81 | 0.247 | 8.47 | 3 | 293.15 |  | 15 | 72.5132
|  | √ |  |  | √ | 172.81 | 0.247 | 8.47 | 3 | 293.15 |  | 20 | 91.0778
|  | √ |  |  | √ | 172.81 | 0.247 | 8.47 | 3 | 293.15 |  | 25 | 107.6074
|  | √ |  |  | √ | 172.81 | 0.247 | 8.47 | 3 | 293.15 |  | 30 | 122.4191
|  | √ |  |  | √ | 172.81 | 0.247 | 8.47 | 3 | 293.15 |  | 5 | 42.9185
|  | √ |  |  | √ | 172.81 | 0.247 | 8.47 | 3 | 293.15 |  | 10 | 78.7137
|  | √ |  |  | √ | 172.81 | 0.247 | 8.47 | 3 | 293.15 |  | 15 | 109.0232
|  | √ |  |  | √ | 172.81 | 0.247 | 8.47 | 3 | 293.15 |  | 20 | 135.0182
|  | √ |  |  | √ | 172.81 | 0.247 | 8.47 | 3 | 293.15 |  | 25 | 157.5588
|  | √ |  |  | √ | 172.81 | 0.247 | 8.47 | 3 | 293.15 |  | 30 | 177.2907
[6 empty] | 382.114 | 0.38918 | 6.5513 | 9 | 303 |  | 5 | 13.0291
[6 empty] | 382.114 | 0.38918 | 6.5513 | 9 | 303 |  | 10 | 18.2607
[6 empty] | 382.114 | 0.38918 | 6.5513 | 9 | 303 |  | 15 | 22.2471
[6 empty] | 382.114 | 0.38918 | 6.5513 | 9 | 303 |  | 20 | 25.5928
[6 empty] | 382.114 | 0.38918 | 6.5513 | 9 | 303 |  | 25 | 28.5308
[6 empty] | 382.114 | 0.38918 | 6.5513 | 9 | 303 |  | 30 | 31.1799
[6 empty] | 421.492 | 0.41454 | 6.3782 | 9 | 303 |  | 5 | 18.1908
[6 empty] | 421.492 | 0.41454 | 6.3782 | 9 | 303 |  | 10 | 24.4903
[6 empty] | 421.492 | 0.41454 | 6.3782 | 9 | 303 |  | 15 | 29.1433
[6 empty] | 421.492 | 0.41454 | 6.3782 | 9 | 303 |  | 20 | 32.9713
[6 empty] | 421.492 | 0.41454 | 6.3782 | 9 | 303 |  | 25 | 36.2837
[6 empty] | 421.492 | 0.41454 | 6.3782 | 9 | 303 |  | 30 | 39.2356
[6 empty] | 490.294 | 0.45885 | 6.1203 | 9 | 303 |  | 5 | 25.9809
[6 empty] | 490.294 | 0.45885 | 6.1203 | 9 | 303 |  | 10 | 33.5997
[6 empty] | 490.294 | 0.45885 | 6.1203 | 9 | 303 |  | 15 | 39.054
[6 empty] | 490.294 | 0.45885 | 6.1203 | 9 | 303 |  | 20 | 43.4528
[6 empty] | 490.294 | 0.45885 | 6.1203 | 9 | 303 |  | 25 | 47.2032
[6 empty] | 490.294 | 0.45885 | 6.1203 | 9 | 303 |  | 30 | 50.5066